## Line width
1 inch = 25.4 mm
VIA Current calculator | [6 empty] | Line Width
( ( Current[A] / (k * temp_rise^0.44) )^(1/0.725) )/ T
Max temp rise | 10 | ℃ | [5 empty] | Max temp rise | 55 | ℃
Copper Height | 1 | OZ | 35 | um | 1.378 | mils |  | Copper Height | 0.5 | OZ | 18.288 | um | 0.675 | mils
DRILL Size | 0.3 | mm | 11.811 | mils |  |  |  | Max Current | 1 | A
[9 empty] | Inner Layer | Outer Layer
|  |  | 1.44 |  |  |  |  | real data | 22.3186 | 8.5793 | mils
DRILL 원주 | 0.942 | mm | 37.0866 | mils |  |  |  | real data | 0.54457 | 0.20934 | mm
|  |  | 53.4047 |  |  |  |  | recommend value | 1.0891 | 0.41867
Max Current |  |  | 0.9852 | A
=C10*1000/25.4
| D0 | 17.99 |  |  |  |  | VIA Stack-up
| D1 | 17.78 | [6 empty] | Drill | Land | Unit
| D2 | 17.09 | [5 empty] | 수면안대 | 0.3 | 0.5 | mm
| D3 | 17.07
DIOB
Line Width
( ( Current[A] / (k * temp_rise^0.44) )^(1/0.725) )/ T
[8 empty] | Max temp rise | 55 | ℃
[8 empty] | Copper Height | 0.5 | OZ | 18.288 | um | 0.675 | mils |  | 5 | V
[8 empty] | Max Current | 1 | A | [5 empty] | 680 | Ohm
[9 empty] | Inner Layer | Outer Layer | [5 empty] | 0.0073529 | A
[8 empty] | real data | 22.3186 | 8.5793 | mils |  |  |  |  | 18
[8 empty] | real data | 0.54457 | 0.20934 | mm |  |  |  |  | 0.13235
[8 empty] | recommend value | 1.0891 | 0.41867
[8 empty] | Max temp rise | 55 | ℃ |  |  |  |  | 55 | ℃
[8 empty] | Copper Height | 1 | OZ | 36.576 | um | 1.35 | mils | 1 | OZ | 36.576 | um | 1.35 | mils
[8 empty] | Max Current | 3 | A |  |  |  |  | 1.7 | A
[9 empty] | Inner Layer | Outer Layer |  |  |  |  | Inner Layer | Outer Layer
[8 empty] | real data | 50.785 | 19.5219 | mils |  |  |  | 23.2005 | 8.9183 | mils
[8 empty] | real data | 1.2392 | 0.47633 | mm |  |  |  | 0.56609 | 0.21761 | mm
[8 empty] | recommend value | 2.4783 | 0.95267 |  |  |  |  | 1.1322 | 0.43522
VIA Current calculator
[8 empty] | Max temp rise | 10 | ℃ |  |  |  |  | 10 | ℃
[8 empty] | Copper Height | 0.5 | OZ | 17.5 | um | 0.68898 | mils | 1 | OZ | 35 | um | 1.378 | mils
[8 empty] | DRILL Size | 0.3 | mm | 11.811 | mils |  |  | 0.65 | mm | 25.5906 | mils
[11 empty] | 0.72 | [5 empty] | 1.44
[8 empty] | DRILL 원주 | 0.942 | mm | 37.0866 | mils |  |  | 2.041 | mm | 80.3543 | mils
[11 empty] | 26.7024 | [5 empty] | 115.7102
[8 empty] | Max Current |  |  | 0.59604 | A |  |  |  |  | 1.7257 | A

## 1. Design rule
Clearance Rules
PCB 업체의 Spec에 맞춰 설정하면 됨
전체적으로는 0.25mm로 설정하여 Copper Pour 시키고, verify시 0.15mm로 설정하여 check한다.
0.25mm로 verify시 작은 IC의 경우, PAD에서 error 표시가 되어, 0.15mm로 verify함
|  | 1. Normal |  | 2. Verify시
Layer Definition
Modify : Layer 설정
| 1. Top |  | 2. Layer 2 |  | 3. Layer 3 | 4. Bottom
Thickness 설정 - PCB Spec 참조 후 입력
Nonelectrical Layers 설정 - 사용하지 않는 layer는 disable한다.

## VIA
PCB Drill Hole용 PAD 설정
Diameter와 Drill Size를 동일하게 설정하면 Land(PAD)가 형성되지 않는다.
Plated : Uncheck - Plate를 하지 않으므로 Metal coting이 되지 않는다.
Non-through 부품 PAD Stack
Paste Mask Top layer를 추가하여 Mounted side와 동일하게 설정한다.
Through 부품 PAD Stack
Diameter와 Drill size를 설정하고, Plated를 check한다. - Drill size가 PCB의 실제 Hole size이고, 그 안쪽으로 Metal coting이 이루어진다.
GND copper 영역에서 VIA에 대한 thermal 생성 disable
Copper Pour out line 선택 후 Ctrl + Q
[Options] box 선택
Flood over vias 선택
각 layer에 대해 각각 설정해야 함

## PAD Stack
타원형 through hole type
Hole의 내부 사이즈는 Drill에서 설정하고, 길이는 Slot Parameter에서 설정한다.
PAD는 다른것들과 동일함

## CAM
Output Device Setup
| Photo Plotter 사용 |  | Device Setup | Advanced button
Customize Document
Options
Justification을 Offset으로 설정을 해야 PCB 업체에서 CAM 작업시 각 layer별로 offset이 틀어지지 않는다.
Over(Under)size가 너무 크면 Solder mask에서 PAD가 서로 붙는다.
Layer 설정
1. Top Assembly
2. Bottom Assembly
3. Top Layer
art001.pho / art001.rep file 생성
3. Layer 2
4. Layer 3
5. Bottom Layer
art002.pho / art002.rep file 생성(2층 PCB의 경우임)
6. Solder Mask 1
sm001021.pho / sm001021.rep file 생성
7. Solder Mask 2
sm002028.pho / sm002028.rep file 생성
8. Silkscreen Top
sst001026.pho / sst001026.rep file 생성
9. Silkscreen Bottom
sst002029.pho / sst002029.rep file 생성
10. Paste Mask Top
smd001023.pho / smd001023.rep file 생성
11. Paste Mask bottom
smd002022.pho / smd002022.rep file 생성
12. Drill Drawing
dd001024.pho / dd001024.rep file 생성
13. NC Drill
drl001.drl / drl001.lst / drl001.rep file 생성

## PCB Setup
Option Setup
Grid 설정
Hatch grid의 경우, Copper Pour의 Line Width와 동일하게 설정해야 함, Hatch grid는 Copper Pour properties에서 아래와 같이 설정이 가능하다.
Line Width 보다 큰 경우, GND Copper가 격자 모양으로 생성됨
Copper Pour의 line setting의 width와 회로상의 배선용 line의 width가 같은 경우, D-code가 같은 값으로 설정됨. 배선에서 사용하지 않는 값으로 copper pour width로 사용해야 함
thermal - "+" 모양으로 thermal 생성시 아래와 같이 Orthogonal로 설정함
Screw HOLE에 대한 keepout 설정

## Hotkey
PADS LAYOUT HOT-KEY
Hotkey | Description | example
W | Width 값을 변경한다.
G | Global Grid 를 설정한다. (Design, Via Grid 가 동시에 같이 설정됨)
GD | 화면상의 격자점인 Dot Grid 를 설정한다
O | Outline View Mode 를 on/off 한다.
PO | Copper Pour의 Hatch Display를 On/Off 한다.
E | 신호선을 배선할때 Via mode 를 선택한다.
B | Bottom View 를 on/off 한다.( Bottom 면에서 봤을때의 보드 모습을 보여줌)
L | 현재의 Layer 에서 n 번째 Layer 로 이동한다.
S | {S xx xx} 커서 좌표 이동
Ctrl + M | Length Minimization
Ctrl + Q | Edit Properties
Ctrl + Enter | Option
Ctrl + Alt +E | Board Outline 밖의 객체가 있을시 모두보여준다
F2 | Add Route
F4 | Layer 이동하기
F6 | Select Net
F7 | Design Rules (메뉴의 Setuo >> Design Rules)
F9 | Verify Design (메뉴의 Tools >> Verify Design)
F10 | Pour Manager (메뉴의 Tools >> Pour Manager)

## Offpage
1. Off-page 수정
1. Tools > Save Off-page to Library 선택
2. Pop-up 창에서 Off-page 선택
3. Edit Electrical Icon을 선택한다.
4. 추가시에는 Add를, 삭제시에는 삭제하고자하는 Symbol를 선택 후 Delete를 선택한다.