## digital circuit semina
Gate Selection
Output Port type
1. Totem pole - 2-state
H - upper Tr On / lower Tr Off
L - upper Tr Off / lower Tr On
2. triple-state
H - upper Tr On / lower Tr Off
L - upper Tr Off / lower Tr On
High - Z : Tr이 모두 Off 상태
* Bus type의 line에서 사용.
Output port가 여러 개 묶여 있는때, 개별적으로 Output port를 drive해야 하는 경우 사용.
각 Port들이 보통때는 High-Z를 유지하며, intrupt 및 Port에 대한 control이 필요한 경우
그 Port에서만 High or Low를 출력함.
3. Open - Colector or Drain
외부 Full-up 저항에 의해 High를 유지하다 Tr이 On되면 Low로 떨어짐.
bus type line에서 intrupt를 걸때 사용함.
VME bus의 경우, IRQ 신호들이 Open-colector로 구성되며, 모두 같이 묶여 있음.
구동 전류
Tr의 current drive 성능을 뜻하며, 이 성능에 따라 output에 구동시킬 수 있는 부품의 수량이 결정됨
IoL과 Ioh가 있으며, 그 값은 다른 경우가 많음.
EPLD의 GPIO의 경우, current driving 성능에 맞춰 외부 회로를 구성해야 함.
Ioh : Upper Tr이 drive할 수 있는 current.
IoL : Lower Tr이 drive할 수 있는 current.
Output port의 LED 구성 type에 따라 driving되는 current Spec이 달라짐.
상위 LED의 경우, Ioh가 drive current가 됨.
하위 LED의 경우, IoL이 drvie current가 됨.
Pull-up 저항, Pull-down 저항
내부 Tr의 구동전류와 외부 구동소자의 구동전류에 맞춰 저항값 설정함
저항값이 낮은 경우, 저항 path로 Noise가 흡수되는 효과 있음.
소모전력 ↔ Noise : trade-off
Input Port
Delay time
전자속도가 광속(3x108)이므로, 1ns에 30cm를 이동하게 됨.
배선이 길어지는 경우, 이를 역으로 계산하면 delay time을 알 수 있음.
Chip들의 경우, 내부 input capacitance와 line의 저항 성분으로 인해, RC filter type이 되며,
이에 의해 RC time delay가 발생.
- Output port에 연결되는 IC의 input capacitance 성분을 고려하여 설계해야 함.
: delay time를 고려하여 Cin이 낮은 부품 사용.
- Gate의 output current가 크면, RC time에 의한 delay가 줄어듬
: input capacitor의 충전시간이 줄어듬.
- FAN-OUT시 RC time이 증가함. : 각 input port들이 병렬로 연결되므로 Cin이 더해짐.
Low / High threshold voltage
- TTL : 거의 고정된 값을 가짐
High > 2.4V
Low < 0.7V
- CMOS : Bias voltage에 따라 달라짐.
부품마다 Bias voltage가 틀리며, threshold voltage는 이 Bias voltage에 따라 달라짐.
보통 0.7x Vcc와 같이 표현됨.
→ Bias 전압이 틀린 IC를 cascade로 연결하는 경우, 앞에 오는 IC의 V_OH와
뒤에 오는 IC의 V_IH의 Level를 check하여 뒤에 오는 IC에서 High를 Low로 인식하는
오류를 방지해야 함
Logic CELL ( LCELL )
FPGA의 기본 기능 구현 단위
Flip-Flop
비동기 신호를 동기 신호로 만들어줌
D에 입력된 data가 CLK가 상승에지 일때, Q로 출력됨
: glich 현상 개선
*glich 현상 : input signal의 delay에 의해 의도하지 않는 상태의 출력 파형이 발생
중요 특성
Set-up time - clk rising edge 전에 D에 data가 input되어야 하는 time
Hold time : rising-edge후 data를 유지해야 하는 시간
주파수 : driving 할 수 있는 clock 주파수
→ Set-up/Hold time을 못지키는 경우, meta-stable 상태가 발생함
*meta-stable 현상
Data 상태를 유지하지 못하고, random하게 흔들리는 현상
Solution : 두개의 flip-flop 사용
Line type
differencial line
두 line의 전압차로 신호결정함
Common mode noise에 강함
통신 protocol
- RS-422, RS-485 : GND도 같이 연결 ( STP line )
- Ethernet : GND 연결하지 않음 ( UTP line )

## AHDL
AHDL
VARIABLE 선언
NODE - 기본 port 선언
Compile시 자동으로 다른 port들과 같이 한 개의 cell로 정의될 수 있음
a1 : NODE ;
LCELL - 한 개의 cell로 강제 정의함
의도적으로 delay를 발생시키는 경우 사용함.
MCELL과 동일 개념임
a1 : LCELL ;
Filp-Flop
AHDL - 만들어져 있는 Filp-Flop만 사용 가능함
VHDL - source상에서 만들어서 사용 가능함
DEFAULTS 문
조건문에서만 상태가 변경되고, 루프를 나오면 defaults문에서 선언된 값으로
원복됨
DEFAULTS
kk = GND ;
END DEFAULTS ;
Sub function 정의
반복 및 구별이 필요한 function을 .tdf로 분리하여 program 후, 불러서 사용함
선언
FUNCTION KeyPadCon (clk, row[3..0])
RETURNS (col[2..0], data[7..0], key_act);
VARIABLE
|  |  | KeyScan : KeyPadCon ; |  |  | -- KeyScan 변수로 선언
example
VARIABLE
a1, a2 : LCELL ;
| F1 : DFF ; |  |  |  | -- D-flip-flop 선언
| D1 : TR1 ; |  |  |  | -- Tr 선언
BEGIN
a1 = ! ( a & b ) ;
a2 = a1 # c ;
-- flip-flop 정의
| F1.CLK = CLK1 ; |  |  |  | -- clock 정의 : rising or falling edge 신호
| F1.PRN = VCC ; |  |  |  | -- preset 정의
| F1.CLRN = VCC ; |  |  |  | -- clear 정의 : Low일때 Output = LOW
| F1 = a2 |  |  |  | -- input data 정의
-- Tri-state buffer 정의
D1.IN = F1.q ;
D1.OE = a1 ;
CC = D1.OUT ;
END ;
IF 문 | [6 empty] | TABLE 문
| a1 = ! ( a & b ) ; |  |  |  |  | -- & : and bit 연산자 |  | TABLE
| a2 = a1 # c ; |  |  |  |  | -- # : OR bit 연산자 |  |  | a, b => a1 ;
0, 0 => 1 ;
| IF ( a==VCC) && ( b==VCC) THEN |  |  |  |  | -- && : and 논리연산자 |  |  | 0, 1 => 0 ;
|  | a1 = GND ; | [6 empty] | 1, 0 => 0 ;
| ELSE |  |  |  |  | -- ELSIF ….. THEN |  |  | 1, 1 => 0 ;
|  | a1 = VCC ; | [5 empty] | END TABLE ;
END IF;
Statemachine
종류
1. MOORE :
2. MEALY : 이전 상태의 입력(DFF출력)과 현상태의 입력을 같이 사용
보통 D-FF 출력과 그 앞 cycle의 입력을 받는다.
- Flip-Flop의 출력은 이전 cycle의 value가 출력된다.
변수선언
SS : Machine with states ( idle, read, write, ACK ) ;
VARIABLE
SS : Machine with states ( idle, read, write, ACK ) ;
BEGIN
ss.reset = sysreset ;
ss.clk = CLK1 ;
CASE ss IS
WHEN idle =>
IF ( rw == 1 ) THEN
ss = read ;
END IF;
WHEN read =>
…..
END CASE ;

## V3.6
TITLE "DIO Board VME Bus Interface & InnOut Signal Controller";
INCLUDE "opndrn.inc";
FUNCTION KeyPadCon (clk, row[3..0])
RETURNS (col[2..0], data[7..0], key_act);
SUBDESIGN VMECONT
(
| nSYSRESET, SYSCLK | [5 empty] | : INPUT;
| AM[5..0], ADDR[23..1] | [5 empty] | : INPUT;
| nAS, nDS0, nDS1, nWRITE, nLWORD | [5 empty] | : INPUT;
| nDS_DLY30, nDS_DLY50, nIACKIN | [5 empty] | : INPUT;
| GA[3..0], GAP | [5 empty] | : INPUT;
| nOE_BUF, DIR_BUF, nDS_OUT | [5 empty] | : OUTPUT;
| DTACK, BERR, IRQ, nIACKOUT | [5 empty] | : OUTPUT;
| DATA[15..0] | [5 empty] | : BIDIR;
| KEYPAD_M, COL[2..0] | [5 empty] | : OUTPUT;
| ROW[3..0] | [5 empty] | : INPUT;
| LIM_SEN[8..0], PRSS_SEN[8..0] | [5 empty] | : INPUT;
| SAFE_LOCK[2..0], SAFE_UNLOCK[2..0] | [5 empty] | : INPUT;
| DBOX0_PSEN, DBOX0_WLEAK | [5 empty] | : INPUT;
| DBOX1_PSEN, DBOX1_WLEAK | [5 empty] | : INPUT;
| MOT_nFAULT[2..0] | [5 empty] | : INPUT;
| MOT_nRST[2..0], MOT_DIR[2..0] | [5 empty] | : OUTPUT;
| MOT_EN[2..0] | [5 empty] | : OUTPUT;
| SEL_SW[8..0], nON_SSR[8..0] | [5 empty] | : INPUT;
| nON_SV[8..0], nCHK_SV[8..0] | [5 empty] | : INPUT;
V2.8
| nEM_FIRE_SW, nARM_SW, nMNT_MODE | [5 empty] | : INPUT; |  | nEM_FIRE_SW, nSAFE_SW, nMNT_MODE |  |  | : INPUT;
| nMON_MODE, nREM_MODE, nEMR_MODE | [5 empty] | : INPUT;
| nRMODE_FIRE_EN | [5 empty] | : INPUT;
| SEL_DATA[8..0], FIRE[8..0] | [5 empty] | : OUTPUT;
| nTMR_START, nSEL_CLEAR, LED_CONT | [5 empty] | : OUTPUT;
| nTMR_TIMEOUT | [5 empty] | : INPUT;
| P3V_F, P28V2O_F, P28V2H_F, P28V1H_F | [5 empty] | : INPUT;
| P5VH_F, P28V2T_F, P28V1T_F, P5VT_F | [5 empty] | : INPUT;
| TEST_EN[7..0], TEST_DATA[3..0] | [5 empty] | : OUTPUT;
| SCL | [5 empty] | : INPUT;
| SDA | [5 empty] | : BIDIR;
)
VARIABLE
| KeyScan | [5 empty] | : KeyPadCon;
| data_tri[15..0] | [5 empty] | : TRI;
| GA_perr | [5 empty] | : LCELL;
| DTACK_Latch, Istat_read | [5 empty] | : DFF;
| keypad_mstr, LED_CONT | [5 empty] | : DFF;
| --REM_mot_nrst[2..0] | [5 empty] | : DFF;
| REM_mot_en[2..0], REM_mot_dir[2..0] | [5 empty] | : DFF;
| EMR_mot_en[2..0], EMR_mot_dir[2..0] | [5 empty] | : DFF;
| MNT_mot_en[2..0], MNT_mot_dir[2..0] | [5 empty] | : DFF;
| REM_SD[8..0], SV_Istat[8..0] | [5 empty] | : DFF;
| EMR_Fire[8..0], REM_Fire[8..0] | [5 empty] | : DFF;
| iTEST_EN[7..0], iTEST_DATA[3..0] | [5 empty] | : DFF;
| emr_sd[8..0], n_fire_fail[8..0] | [5 empty] | : DFF;
| emr_fire_start, rem_fire_start | [5 empty] | : DFF;
| fire_started | [5 empty] | : DFF;
| fire_timeout | [5 empty] | : LCELL;
V3.5
| keypad_mIRQ, lim_sen_mIRQ, prs_sen_mIRQ | [5 empty] | : DFF; | -- IRQ status for first SBC | keypad_IRQ, lim_sen_IRQ, prs_sen_IRQ |  | : DFF; | -- IRQ status for active SBC
| sel_sw_mIRQ, mode_sw_mIRQ | [5 empty] | : DFF; |  | sel_sw_IRQ, mode_sw_IRQ |  | : DFF;
| pwr_ft_mIRQ, mot_ft_mIRQ | [5 empty] | : DFF; |  | pwr_fail_IRQ, mot_fault_IRQ |  | : DFF;
| safe_lck_mIRQ, w_leak_mIRQ | [5 empty] | : DFF; |  | safe_lock_IRQ, w_leak_IRQ |  | : DFF;
| keypad_sIRQ, lim_sen_sIRQ, prs_sen_sIRQ | [5 empty] | : DFF; | -- IRQ status for second SBC | actv_IRQ[8..0], stby_IRQ[8..0] |  | : DFF; | -- IRQ status for active and standby SBC
| sel_sw_sIRQ, mode_sw_sIRQ | [5 empty] | : DFF; |  | mIRQ_read, sIRQ_read |  | : DFF;
| pwr_ft_sIRQ, mot_ft_sIRQ | [5 empty] | : DFF;
| safe_lck_sIRQ, w_leak_sIRQ | [5 empty] | : DFF;
| mIRQ_read, sIRQ_read | [5 empty] | : DFF;
| mir_read, sir_read | [5 empty] | : DFF;
| sel_sw_sync[8..0], sel_sw_reg[8..0] | [5 empty] | : DFF; |  | V2.8
| sel_sw_sync_m[8..0], sel_sw_reg_m[8..0] | [5 empty] | : DFF; |  | sel_sw_sync[8..0], sel_sw_reg[8..0] |  |  | : DFF;
| sel_sw_sync_s[8..0], sel_sw_reg_s[8..0] | [5 empty] | : DFF; |  | lim_sen_sync[8..0], lim_sen_reg[8..0] |  |  | : DFF;
[9 empty] | prs_sen_sync[8..0], prs_sen_reg[8..0] |  |  | : DFF;
| lim_sen_pre[8..0], lim_sen_debnced[8..0] | [5 empty] | : DFF; |  | mode_sw_sync[6..0], mode_sw_reg[6..0] |  |  | : DFF;
| lim_sen_sync_m[8..0], lim_sen_reg_m[8..0] | [5 empty] | : DFF; |  | pwr_fail_sync[6..0], pwr_fail_reg[6..0] |  |  | : DFF;
| lim_sen_sync_s[8..0], lim_sen_reg_s[8..0] | [5 empty] | : DFF; |  | mot_fault_sync[2..0], mot_fault_reg[2..0] |  |  | : DFF;
[9 empty] | safe_lock_sync[5..0], safe_lock_reg[5..0] |  |  | : DFF;
| prs_sen_pre[8..0], prs_sen_debnced[8..0] | [5 empty] | : DFF; |  | w_leak_sync[3..0], w_leak_reg[3..0] |  |  | : DFF;
| prs_sen_sync_m[8..0], prs_sen_reg_m[8..0] | [5 empty] | : DFF;
| prs_sen_sync_s[8..0], prs_sen_reg_s[8..0] | [5 empty] | : DFF; |  | timeout_sync, timeout_reg, timer_start |  |  | : DFF;
[9 empty] | timer_start_d[2..0] |  |  | : DFF;
| mode_sw_pre[6..0], mode_sw_debnced[6..0] | [5 empty] | : DFF;
| mode_sw_sync[6..0], mode_sw_reg[6..0] | [5 empty] | : DFF;
| mode_sw_sync_m[6..0], mode_sw_reg_m[6..0] | [5 empty] | : DFF;
| mode_sw_sync_s[6..0], mode_sw_reg_s[6..0] | [5 empty] | : DFF;
| pwr_ft_sync_m[6..0], pwr_ft_reg_m[6..0] | [5 empty] | : DFF;
| pwr_ft_sync_s[6..0], pwr_ft_reg_s[6..0] | [5 empty] | : DFF;
| mot_ft_sync_m[2..0], mot_ft_reg_m[2..0] | [5 empty] | : DFF;
| mot_ft_sync_s[2..0], mot_ft_reg_s[2..0] | [5 empty] | : DFF;
| safe_lck_pre[5..0], safe_lck_debnced[5..0] | [5 empty] | : DFF;
| safe_lck_sync[5..0], safe_lck_reg[5..0] | [5 empty] | : DFF;
| safe_lck_sync_m[5..0], safe_lck_reg_m[5..0] | [5 empty] | : DFF;
| safe_lck_sync_s[5..0], safe_lck_reg_s[5..0] | [5 empty] | : DFF;
| w_leak_pre[3..0], w_leak_debnced[3..0] | [5 empty] | : DFF;
| w_leak_sync_m[3..0], w_leak_reg_m[3..0] | [5 empty] | : DFF;
| w_leak_sync_s[3..0], w_leak_reg_s[3..0] | [5 empty] | : DFF;
| timer_start, timer_start_d[2..0] | [5 empty] | : DFF;
| clk_div_cnt[20..0], timer_cnt[5..0] | [5 empty] | : DFF;
| clk_8hz, clk_16hz, clk_32hz | [5 empty] | : NODE;
| sel_sw_edge[8..0], mode_sw_edge[6..0] | [5 empty] | : LCELL; |  | V2.8
| safe_lck_edge[5..0] | [5 empty] | : LCELL; |  | sel_sw_edge[8..0], mode_sw_edge[6..0] |  |  | : LCELL;
[9 empty] | lim_sen_edge[8..0], prs_sen_edge[8..0] |  |  | : LCELL;
| sel_sw_edge_m[8..0], sel_sw_edge_s[8..0] | [5 empty] | : LCELL; |  | pwr_fail_edge[6..0], mot_fault_edge[2..0] |  |  | : LCELL;
| mode_sw_edge_m[6..0], mode_sw_edge_s[6..0] | [5 empty] | : LCELL; |  | safe_lock_edge[5..0], w_leak_edge[3..0] |  |  | : LCELL;
| lim_sen_edge_m[8..0], lim_sen_edge_s[8..0] | [5 empty] | : LCELL; |  | n_tmr_timeout |  |  | : LCELL;
| prs_sen_edge_m[8..0], prs_sen_edge_s[8..0] | [5 empty] | : LCELL;
| pwr_ft_edge_m[6..0], pwr_ft_edge_s[6..0] | [5 empty] | : LCELL;
| mot_ft_edge_m[2..0], mot_ft_edge_s[2..0] | [5 empty] | : LCELL;
| safe_lck_edge_m[5..0], safe_lck_edge_s[5..0] | [5 empty] | : LCELL;
| w_leak_edge_m[3..0], w_leak_edge_s[3..0] | [5 empty] | : LCELL;
| n_tmr_timeout | [5 empty] | : LCELL;
V2.8
| mode_sw[6..0], pwr_ft[6..0] | [5 empty] | : NODE; |  | mode_sw[6..0], pwr_fail[6..0] |  |  | : NODE;
| w_leak_sen[3..0] | [5 empty] | : NODE; |  | w_leak_sen[3..0] |  |  | : NODE;
| safe_unlck_bits[8..0] | [5 empty] | : NODE; |  | safe_unlock_bits[8..0] |  |  | : NODE;
| dbox_psen_bits[8..0] | [5 empty] | : NODE; |  | dbox_psen_bits[8..0] |  |  | : NODE;
| dbox_wleak_bits[8..0] | [5 empty] | : NODE; |  | dbox_wleak_bits[8..0] |  |  | : NODE;
| ncs_lim_sen, ncs_prs_sen, ncs_safe_lck | [5 empty] | : LCELL; |  | ncs_lim_sen, ncs_prs_sen, ncs_safe_lock |  |  | : LCELL;
| ncs_mot_con, ncs_sel_sw, ncs_on_ssr | [5 empty] | : LCELL; |  | ncs_mot_con, ncs_sel_sw, ncs_on_ssr |  |  | : LCELL;
| ncs_on_sv, ncs_chk_sv, ncs_pwr_ft | [5 empty] | : LCELL; |  | ncs_on_sv, ncs_chk_sv, ncs_pwr_fail |  |  | : LCELL;
| ncs_fp_sw, ncs_sel_data, ncs_fire_con | [5 empty] | : LCELL; |  | ncs_fp_sw, ncs_sel_data, ncs_fire_con |  |  | : LCELL;
| ncs_test_con, ncs_keypad | [5 empty] | : LCELL; |  | ncs_test_con, ncs_keypad |  |  | : LCELL;
| ncs_actv_irq, ncs_stby_irq | [5 empty] | : LCELL; |  | ncs_actv_irq, ncs_stby_irq |  |  | : LCELL;
| i2c_sda | [5 empty] | : OPNDRN;
| i2c_start, i2c_stop, i2c_add[6..0] | [5 empty] | : DFF;
| i2c_in_data[15..0], i2c_out_data[15..0] | [5 empty] | : DFF;
| i2c_nack, i2c_data, i2c_rd_nwr | [5 empty] | : DFF;
| byte_add, i2c_wr_clk | [5 empty] | : DFF;
| reg_add[7..0], state_cnt[3..0] | [5 empty] | : DFF;
| out_data[15..0] | [5 empty] | : NODE;
V2.8
| i2c_ncs_mot_con, i2c_ncs_sel_data | [5 empty] | : LCELL; |  | i2c_ncs_mot_con, i2c_ncs_sel_data |  |  | : LCELL;
| i2c_ncs_fire_con, i2c_ncs_test_con | [5 empty] | : LCELL; |  | i2c_ncs_fire_con, i2c_ncs_test_con |  |  | : LCELL;
| i2c_ncs_keypad, i2c_ncs_stby_irq | [5 empty] | : LCELL; |  | i2c_ncs_keypad, i2c_ncs_stby_irq |  |  | : LCELL;
| i2cIRQ_read, i2cir_read | [5 empty] | : LCELL; |  | i2cIRQ_read |  |  | : LCELL;
ss : MACHINE WITH STATES(idle, add_st, add_ack_st, reg_add_st, reg_ack_st, wr_data_st, rd_data_st, data_ack_st);
BEGIN
DEFAULTS
i2c_data = GND;
i2c_wr_clk = GND;
state_cnt[] = H"0";
i2c_add[] = H"00";
i2c_in_data[] = H"0000";
i2c_out_data[] = H"0000";
i2c_rd_nwr = VCC;
byte_add = GND;
reg_add[] = H"00";
END DEFAULTS;
GA_perr = GA[3] $ GA[2] $ GA[1] $ GA[0] $ GAP;
--!ncs_lim_sen = !nAS & (AM[] == H"39") & (ADDR[19..16] == GA[3..0]) & (ADDR[15..12] == H"0") & nLWORD & nIACKIN;
!ncs_lim_sen = !nAS & (ADDR[19..16] == GA[3..0]) & (ADDR[7..4] == H"0") & nLWORD & nIACKIN;
!ncs_prs_sen = !nAS & (ADDR[19..16] == GA[3..0]) & (ADDR[7..4] == H"1") & nLWORD & nIACKIN;
!ncs_safe_lck = !nAS & (ADDR[19..16] == GA[3..0]) & (ADDR[7..4] == H"2") & nLWORD & nIACKIN;
!ncs_mot_con = !nAS & (ADDR[19..16] == GA[3..0]) & (ADDR[7..4] == H"3") & nLWORD & nIACKIN;
!ncs_sel_sw = !nAS & (ADDR[19..16] == GA[3..0]) & (ADDR[7..4] == H"4") & nLWORD & nIACKIN;
!ncs_on_ssr = !nAS & (ADDR[19..16] == GA[3..0]) & (ADDR[7..4] == H"5") & nLWORD & nIACKIN;
!ncs_on_sv = !nAS & (ADDR[19..16] == GA[3..0]) & (ADDR[7..4] == H"6") & nLWORD & nIACKIN;
!ncs_chk_sv = !nAS & (ADDR[19..16] == GA[3..0]) & (ADDR[7..4] == H"7") & nLWORD & nIACKIN;
!ncs_pwr_ft = !nAS & (ADDR[19..16] == GA[3..0]) & (ADDR[7..4] == H"8") & nLWORD & nIACKIN;
!ncs_fp_sw = !nAS & (ADDR[19..16] == GA[3..0]) & (ADDR[7..4] == H"9") & nLWORD & nIACKIN;
!ncs_sel_data = !nAS & (ADDR[19..16] == GA[3..0]) & (ADDR[7..4] == H"A") & nLWORD & nIACKIN;
!ncs_fire_con = !nAS & (ADDR[19..16] == GA[3..0]) & (ADDR[7..4] == H"B") & nLWORD & nIACKIN;
!ncs_test_con = !nAS & (ADDR[19..16] == GA[3..0]) & (ADDR[7..4] == H"C") & nLWORD & nIACKIN;
!ncs_keypad = !nAS & (ADDR[19..16] == GA[3..0]) & (ADDR[7..4] == H"D") & nLWORD & nIACKIN;
!ncs_actv_irq = !nAS & (ADDR[19..16] == GA[3..0]) & (ADDR[7..4] == H"E") & nLWORD & nIACKIN;
!ncs_stby_irq = !nAS & (ADDR[19..16] == GA[3..0]) & (ADDR[7..4] == H"F") & nLWORD & nIACKIN;
--!nOE_BUF = !nAS & (AM[] == H"39") & (ADDR[19..16] == GA[3..0]) & nIACKIN
!nOE_BUF = !nAS & (ADDR[19..16] == GA[3..0]) & nIACKIN
# !nIACKIN & (ADDR[3..1] == GA[2..0]) & !nDS_OUT;
DIR_BUF = nWRITE # !nIACKIN;
| nDS_OUT = nDS0 & nDS1; |  |  |  |  | -- 2014/12/30, nDS_OUT = nDS0 & nDS1;
--DTACK = !nAS & ((AM[] == H"39") # (AM[] == H"3D")) & (ADDR[19..16] == GA[3..0]) & !nDS_OUT & nLWORD & !nDS_DLY50
--DTACK = !nAS & (ADDR[19..16] == GA[3..0]) & !nDS_OUT & nLWORD & !nDS_DLY50
| -- | # !nIACKIN & (ADDR[3..1] == !GA[2..0]) & !nDS_OUT & !nDS_DLY50;
DTACK_Latch.clk = !nAS & (ADDR[19..16] == GA[3..0]) & !nDS_OUT & nLWORD & !nDS_DLY50
|  |  | # !nIACKIN & (ADDR[3..1] == !GA[2..0]) & !nDS_OUT & !nDS_DLY50; | [5 empty] | V2.8
| DTACK_Latch = VCC; | [7 empty] | DTACK_Latch.d = VCC;
| DTACK_Latch.clrn = !nDS_OUT & nSYSRESET; | [7 empty] | DTACK_Latch.clrn = !nDS_OUT & nSYSRESET;
| DTACK = DTACK_Latch; | [7 empty] | DTACK = DTACK_Latch.q;
--BERR = !nAS & ((AM[] == H"39") # (AM[] == H"3D")) & (ADDR[19..16] == GA[3..0]) & !nDS_OUT & !nLWORD & !nDS_DLY50;
BERR = VCC;
--!nIACKOUT = !nIACKIN & (ADDR[3..1] != GA[2..0]);
nIACKOUT = GND;
| -- 2015/05/06, Version 2.8.1 | [7 empty] | V2.8
| mIRQ_read.clk = !ncs_actv_irq & nWRITE; | [7 empty] | (mIRQ_read, sIRQ_read).clk = DTACK;
| mIRQ_read.clrn = !(!ncs_actv_irq & DTACK); | [7 empty] | (mIRQ_read, sIRQ_read).clrn = !(nAS & nDS_DLY50 & !DTACK); -- To shorten IRQ clearing time for next event
| mIRQ_read = VCC; | [7 empty] | mIRQ_read = !ncs_actv_irq & nWRITE;
sIRQ_read.clk = !ncs_stby_irq & nWRITE;
sIRQ_read.clrn = !(!ncs_stby_irq & DTACK);
| sIRQ_read = VCC; | [7 empty] | sIRQ_read = !ncs_stby_irq & nWRITE;
| i2cIRQ_read = !i2c_ncs_stby_irq & (ss == add_ack_st) & (i2c_rd_nwr == VCC); | [7 empty] | i2cIRQ_read = !i2c_ncs_stby_irq & (ss == data_ack_st) & (i2c_rd_nwr == VCC);
(mir_read, sir_read).clk = DTACK;
(mir_read, sir_read).clrn = !(nAS & nDS_DLY50 & !DTACK);
mir_read = !ncs_actv_irq & nWRITE;
sir_read = !ncs_stby_irq & nWRITE;
i2cir_read = !i2c_ncs_stby_irq & (ss == data_ack_st) & (i2c_rd_nwr == VCC);
-- Data bus multiplexer
DATA[] = data_tri[].out;
data_tri[].in = (!ncs_lim_sen & (B"11111", LIM_SEN[8..6], B"11", LIM_SEN[5..0]))
# (!ncs_prs_sen & (B"11111", PRSS_SEN[8..6], B"11", PRSS_SEN[5..0]))
# (!ncs_safe_lck & (DBOX1_PSEN, DBOX1_WLEAK, DBOX0_PSEN, DBOX0_WLEAK, B"1111", B"11", SAFE_UNLOCK[2..0], SAFE_LOCK[2..0]))
# (!ncs_mot_con & (MOT_nFAULT[2..0], B"1111", MOT_nRST[2..0], MOT_DIR[2..0], MOT_EN[2..0]))
# (!ncs_sel_sw & (B"11111", SEL_SW[8..6], B"11", SEL_SW[5..0]))
# (!ncs_on_ssr & (B"11111", nON_SSR[8..6], B"11", nON_SSR[5..0]))
# (!ncs_on_sv & (B"11111", SV_Istat[8..6], B"11", SV_Istat[5..0]))
# (!ncs_chk_sv & (B"11111", nCHK_SV[8..6], B"11", nCHK_SV[5..0]))
# (!ncs_pwr_ft & (B"11111111", P28V2O_F, P28V2H_F, P28V1H_F, P5VH_F, P28V2T_F, P28V1T_F, P5VT_F, P3V_F))
# (!ncs_fp_sw & (nRMODE_FIRE_EN, B"1111111", nEM_FIRE_SW, B"11", nARM_SW, nMNT_MODE, nMON_MODE, nREM_MODE, nEMR_MODE))
# (!ncs_sel_data & (B"11111", SEL_DATA[8..6], B"11", SEL_DATA[5..0]))
# (!ncs_fire_con & (B"11111", !FIRE[8..6], B"11", !FIRE[5..0]))
# (!ncs_test_con & (GA_perr, B"111", TEST_DATA[3..0], TEST_EN[7..4], !TEST_EN[3..0]))
# (!ncs_keypad & (keypad_mstr, B"1111111", KeyScan.data[7..0]))
# (!ncs_actv_irq & (keypad_mIRQ, B"111", lim_sen_mIRQ, prs_sen_mIRQ, w_leak_mIRQ, safe_lck_mIRQ, sel_sw_mIRQ, mode_sw_mIRQ, B"1111", mot_ft_mIRQ, pwr_ft_mIRQ))
# (!ncs_stby_irq & (keypad_sIRQ, B"111", lim_sen_sIRQ, prs_sen_sIRQ, w_leak_sIRQ, safe_lck_sIRQ, sel_sw_sIRQ, mode_sw_sIRQ, B"1111", mot_ft_sIRQ, pwr_ft_sIRQ))
# (!nIACKIN & (keypad_mIRQ, B"111", lim_sen_mIRQ, prs_sen_mIRQ, w_leak_mIRQ, safe_lck_mIRQ, sel_sw_mIRQ, mode_sw_mIRQ, B"1111", mot_ft_mIRQ, pwr_ft_mIRQ));
data_tri[].oe = nWRITE & !nOE_BUF;
-- Keypad Controller
KeyScan.clk = SYSCLK;
KeyScan.row[] = ROW[];
COL[] = KeyScan.col[];
keypad_mstr.clk = (!ncs_keypad & !nWRITE & DTACK) # (!i2c_ncs_keypad & i2c_wr_clk);
keypad_mstr = (!ncs_keypad & !nWRITE & DATA[15]) # (!i2c_ncs_keypad & i2c_in_data[15]);
keypad_mstr.clrn = nSYSRESET;
KEYPAD_M = !keypad_mstr;
-- Safe lock Motor Controller
(MNT_mot_dir[],MNT_mot_en[]).clk = (!nMNT_MODE & !ncs_mot_con & !nWRITE & DTACK);
(MNT_mot_dir[]).clrn = nSYSRESET;
-- Safe Limit Switch falling edge detection
(MNT_mot_en[]).clrn = !(!nSYSRESET # !n_tmr_timeout # (!SAFE_UNLOCK[] & safe_lck_reg[5..3]) # (!SAFE_LOCK[] & safe_lck_reg[2..0]));
(MNT_mot_dir[],MNT_mot_en[]) = (!ncs_mot_con & !nWRITE & DATA[5..0]);
-- Safe Lock Motor Control is done by H/W in REM Mode, 2015/01/20 ver. 2.6.1
| (REM_mot_dir[],REM_mot_en[]).clk = !((!nREM_MODE & mode_sw_edge[6]) # (!nRMODE_FIRE_EN & mode_sw_edge[1])); | [8 empty] | -- Fire Enable signal edge
-- Safe Limit Switch falling edge detection
(REM_mot_en[]).clrn = !(!nSYSRESET # !n_tmr_timeout # (!SAFE_UNLOCK[] & safe_lck_reg[5..3]) # (!SAFE_LOCK[] & safe_lck_reg[2..0]));
(REM_mot_dir[]) = nRMODE_FIRE_EN # nREM_MODE;
(REM_mot_en[]) = !nREM_MODE # !nRMODE_FIRE_EN;
V2.8
| (EMR_mot_dir[],EMR_mot_en[]).clk = !((!nEMR_MODE & mode_sw_edge[4]) # (!nARM_SW & mode_sw_edge[0])); | [8 empty] | -- Safe Switch edge |  | (EMR_mot_dir[],EMR_mot_en[]).clk = !((!nEMR_MODE & mode_sw_edge[4]) # (!nSAFE_SW & mode_sw_edge[0])); -- Safe Switch Edge
-- Safe Limit Switch falling edge detection
| (EMR_mot_en[]).clrn = !(!nSYSRESET # !n_tmr_timeout # (!SAFE_UNLOCK[] & safe_lck_reg[5..3]) # (!SAFE_LOCK[] & safe_lck_reg[2..0])); | [10 empty] | (EMR_mot_en[]).clrn = !(!nSYSRESET # !n_tmr_timeout # (!SAFE_UNLOCK[] & safe_lock_reg[5..3]) # (!SAFE_LOCK[] & safe_lock_reg[2..0]));
| (EMR_mot_dir[]) = nARM_SW # nEMR_MODE; | [10 empty] | (EMR_mot_dir[]) = nSAFE_SW # nEMR_MODE;
| (EMR_mot_en[]) = !nEMR_MODE # !nARM_SW; -- & nARM_SW; | [10 empty] | (EMR_mot_en[]) = !nEMR_MODE # !nSAFE_SW; -- & nSAFE_SW;
-- ######## When mode sw change from EMR to REM, limit s/w position checking code must be added
| IF nEMR_MODE == GND THEN | [10 empty] | IF nEMR_MODE == GND THEN
|  | MOT_nRST[] = nSYSRESET; | [10 empty] | MOT_nRST[] = nSYSRESET;
|  | MOT_DIR[] = EMR_mot_dir[]; | [10 empty] | MOT_DIR[] = EMR_mot_dir[];
|  | MOT_EN[0] = EMR_mot_en[0] & (timer_cnt[] >= B"000010"); | [10 empty] | MOT_EN[] = EMR_mot_en[] & mot_en_dly[1];
|  | MOT_EN[1] = EMR_mot_en[1] & (timer_cnt[] >= B"000100"); | [10 empty] | mot_en_dly[0] = (EMR_mot_en[] != B"000");
|  | MOT_EN[2] = EMR_mot_en[2] & (timer_cnt[] >= B"000110"); | [9 empty] | ELSIF nMNT_MODE == GND THEN
| ELSIF nMNT_MODE == GND THEN | [11 empty] | MOT_nRST[] = nSYSRESET;
|  | MOT_nRST[] = nSYSRESET; | [10 empty] | MOT_DIR[] = MNT_mot_dir[];
|  | MOT_DIR[] = MNT_mot_dir[]; | [10 empty] | MOT_EN[] = MNT_mot_en[] & mot_en_dly[1];
|  | MOT_EN[0] = MNT_mot_en[0] & (timer_cnt[] >= B"000010"); | [10 empty] | mot_en_dly[0] = (MNT_mot_en[] != B"000");
|  | MOT_EN[1] = MNT_mot_en[1] & (timer_cnt[] >= B"000100"); | [9 empty] | ELSE
|  | MOT_EN[2] = MNT_mot_en[2] & (timer_cnt[] >= B"000110"); | [10 empty] | MOT_nRST[] = nSYSRESET;
| ELSE | [11 empty] | MOT_DIR[] = REM_mot_dir[];
|  | MOT_nRST[] = nSYSRESET; | [10 empty] | MOT_EN[] = REM_mot_en[] & mot_en_dly[1];
|  | MOT_DIR[] = REM_mot_dir[]; | [10 empty] | mot_en_dly[0] = (REM_mot_en[] != B"000");
|  | MOT_EN[0] = REM_mot_en[0] & (timer_cnt[] >= B"000010"); | [9 empty] | END IF;
MOT_EN[1] = REM_mot_en[1] & (timer_cnt[] >= B"000100");
MOT_EN[2] = REM_mot_en[2] & (timer_cnt[] >= B"000110");
END IF;
V2.8
-- TACM Select & Fire Control | [11 empty] | -- TACM Select & Fire Control |  |  | #Safe unlock condition is checked on firing
| REM_SD[].clk = (nEMR_MODE & !ncs_sel_data & !nWRITE & DTACK) # (nEMR_MODE & !i2c_ncs_sel_data & i2c_wr_clk); | [10 empty] | REM_SD[].clk = (nEMR_MODE & !ncs_sel_data & !nWRITE & DTACK) # (!i2c_ncs_sel_data & i2c_wr_clk);
| REM_SD[2..0].clrn = !(!nSYSRESET # LIM_SEN[2..0] # fire_timeout # nRMODE_FIRE_EN # SAFE_UNLOCK[0] # !DBOX0_PSEN # !DBOX0_WLEAK); | [10 empty] | REM_SD[].clrn = nSYSRESET & n_tmr_timeout;
| REM_SD[5..3].clrn = !(!nSYSRESET # LIM_SEN[5..3] # fire_timeout # nRMODE_FIRE_EN # SAFE_UNLOCK[1] # !DBOX0_PSEN # !DBOX0_WLEAK); | [10 empty] | REM_SD[] = (!ncs_sel_data & !nWRITE & (DATA[10..8], DATA[5..0])) # (!i2c_ncs_sel_data & (i2c_in_data[10..8], i2c_in_data[5..0]));
REM_SD[8..6].clrn = !(!nSYSRESET # LIM_SEN[8..6] # fire_timeout # nRMODE_FIRE_EN # SAFE_UNLOCK[2] # !DBOX1_PSEN # !DBOX1_WLEAK);
REM_SD[] = (!ncs_sel_data & !nWRITE & (DATA[10..8], DATA[5..0]) & !LIM_SEN[] & !PRSS_SEN[])
# (!i2c_ncs_sel_data & (i2c_in_data[10..8], i2c_in_data[5..0]) & !LIM_SEN[] & !PRSS_SEN[]);
emr_sd[].clk = !sel_sw_edge[];
emr_sd[2..0].clrn = !(!nSYSRESET # LIM_SEN[2..0] # fire_timeout # nARM_SW # SAFE_UNLOCK[0] # !DBOX0_PSEN # !DBOX0_WLEAK);
emr_sd[5..3].clrn = !(!nSYSRESET # LIM_SEN[5..3] # fire_timeout # nARM_SW # SAFE_UNLOCK[1] # !DBOX0_PSEN # !DBOX0_WLEAK);
emr_sd[8..6].clrn = !(!nSYSRESET # LIM_SEN[8..6] # fire_timeout # nARM_SW # SAFE_UNLOCK[2] # !DBOX1_PSEN # !DBOX1_WLEAK);
emr_sd[] = (SEL_SW[] & !LIM_SEN[] & !PRSS_SEN[]);
fire_timeout = (fire_started & (timer_cnt[] == B"101100"));
V2.8
| IF nEMR_MODE == GND THEN | [10 empty] | IF nEMR_MODE == GND THEN
|  | SEL_DATA[] = emr_sd[] & !LIM_SEN[]; | [10 empty] | SEL_DATA[] = SEL_SW[] & !LIM_SEN[];
| ELSE | [10 empty] | ELSE
|  | SEL_DATA[] = REM_SD[] & !LIM_SEN[]; | [10 empty] | SEL_DATA[] = REM_SD[] & !LIM_SEN[];
| END IF; | [10 empty] | END IF;
safe_unlck_bits[] = (SAFE_UNLOCK[2], SAFE_UNLOCK[2], SAFE_UNLOCK[2], SAFE_UNLOCK[1], SAFE_UNLOCK[1], SAFE_UNLOCK[1], SAFE_UNLOCK[0],SAFE_UNLOCK[0],SAFE_UNLOCK[0]);
dbox_psen_bits[] = (DBOX1_PSEN, DBOX1_PSEN, DBOX1_PSEN, DBOX0_PSEN, DBOX0_PSEN, DBOX0_PSEN, DBOX0_PSEN, DBOX0_PSEN, DBOX0_PSEN); -- 2015/04/19, Arvid,
dbox_wleak_bits[] = (DBOX1_WLEAK, DBOX1_WLEAK, DBOX1_WLEAK, DBOX0_WLEAK, DBOX0_WLEAK, DBOX0_WLEAK, DBOX0_WLEAK, DBOX0_WLEAK, DBOX0_WLEAK); -- 2015/04/19, Arvid,
| REM_Fire[].clk = (!rem_fire_start); |  |  |  |  | -- Fire signals clock after timer reset | [5 empty] | REM_Fire[].clk = (nEMR_MODE & !ncs_fire_con & !nWRITE & DTACK) # (!i2c_ncs_fire_con & i2c_wr_clk);
-- 2015/01/20, remote mode firing problem fixed
| -- 2015/04/19, Arvid, added !PRSS_SEN[]& dbox_psen_bits[] & dbox_wleak_bits[] to check the press sensor for REM mode | [10 empty] | -- 2015/04/19, Arvid, added !PRSS_SEN[]& dbox_psen_bits[] & dbox_wleak_bits[] to check the press sensor for REM mode
| REM_Fire[].clrn = nSYSRESET & !nRMODE_FIRE_EN & !fire_timeout & !LIM_SEN[] & !safe_unlck_bits[] & dbox_psen_bits[] & dbox_wleak_bits[]; | [10 empty] | REM_Fire[].clrn = nSYSRESET & !nRMODE_FIRE_EN & n_tmr_timeout & !LIM_SEN[] & !PRSS_SEN[] & !safe_unlock_bits[] & dbox_psen_bits[] & dbox_wleak_bits[]; -- 2015/01/20, remote mode firing problem fixed
| REM_Fire[] = (!ncs_fire_con & !nWRITE & (DATA[10..8], DATA[5..0]) & !PRSS_SEN[]) | [10 empty] | REM_Fire[] = (!ncs_fire_con & !nWRITE & (DATA[10..8], DATA[5..0]))
[5 empty] | # (!i2c_ncs_fire_con & (i2c_in_data[10..8], i2c_in_data[5..0]) & !PRSS_SEN[]); | [8 empty] | # (!i2c_ncs_fire_con & (i2c_in_data[10..8], i2c_in_data[5..0]));
| EMR_Fire[].clk = (!emr_fire_start); | [10 empty] | EMR_Fire[].clk = (!nEMR_MODE & !nEM_FIRE_SW);
| -- 2015/04/19, Arvid, added !PRSS_SEN[]& dbox_psen_bits[] & dbox_wleak_bits[] to check the press sensor for EMR mode | [10 empty] | -- 2015/04/19, Arvid, added !PRSS_SEN[]& dbox_psen_bits[] & dbox_wleak_bits[] to check the press sensor for EMR mode
| EMR_Fire[].clrn = nSYSRESET & !fire_timeout & !LIM_SEN[] & !safe_unlck_bits[] & dbox_psen_bits[] & dbox_wleak_bits[]; | [10 empty] | EMR_Fire[].clrn = nSYSRESET & n_tmr_timeout & !LIM_SEN[] & !PRSS_SEN[] & !safe_unlock_bits[] & dbox_psen_bits[] & dbox_wleak_bits[];
| EMR_Fire[] = SEL_SW[] & !PRSS_SEN[]; | [10 empty] | EMR_Fire[] = SEL_SW[];
IF nEMR_MODE == GND THEN
FIRE[] = !EMR_Fire[];
ELSE
FIRE[] = !REM_Fire[];
END IF;
-- Solenoid Valve Current status Latch
Istat_read.clk = DTACK;
Istat_read.clrn = !(nAS & nDS_DLY50 & !DTACK);
Istat_read = !ncs_on_sv & nWRITE;
SV_Istat[].clk = !nON_SV[];
SV_Istat[] = GND;
| SV_Istat[].prn = !(!nSYSRESET # (Istat_read & !DTACK & !nDS_DLY50)); | -- read cycle end timing, 2015/01/23, ver. 2.6.2
-- Selection : LED Blinking, firing : Steady ON, end : OFF
LED_CONT.clk = !(rem_fire_start # emr_fire_start);
LED_CONT.clrn = !(!nSYSRESET # fire_timeout);
LED_CONT = VCC;
-- Emergency Mode Selection status Reset when system Reset or firing end or Mode Switch change
nSEL_CLEAR = !(!nSYSRESET # mode_sw_edge[0] # mode_sw_edge[4]); -- 2015/01/21, ver. 2.6.2, timeout condition check deleted, 2015/04/27
-- After watch-dog timer starts, firing signals out
emr_fire_start.clk = !nEMR_MODE & !nEM_FIRE_SW;
emr_fire_start.clrn = !(!nSYSRESET # timer_start_d[2]);
emr_fire_start = VCC;
rem_fire_start.clk = (nEMR_MODE & !ncs_fire_con & !nWRITE & DTACK) # (nEMR_MODE & !i2c_ncs_fire_con & i2c_wr_clk);
rem_fire_start.clrn = !(!nSYSRESET # timer_start_d[2]);
rem_fire_start = VCC;
fire_started.clk = VCC;
fire_started.prn = !(rem_fire_start # emr_fire_start);
fire_started.clrn = !(!nSYSRESET # timer_cnt[] == B"101110");
fire_started = VCC;
-- timer starts when Fire signal triggered or Safe-lock Motor enabled
timer_start.clk = nEMR_MODE & !ncs_fire_con & !nWRITE & DTACK
# !nEMR_MODE & !nEM_FIRE_SW
# !nRMODE_FIRE_EN & mode_sw_edge[1]
# !nREM_MODE & mode_sw_edge[6]
# !nARM_SW & mode_sw_edge[0]
# !nEMR_MODE & mode_sw_edge[4]
# !nMNT_MODE & !ncs_mot_con & !nWRITE & DTACK;
timer_start.clrn = !(!nSYSRESET # timer_start_d[2]);
timer_start = VCC;
timer_start_d[].clk = SYSCLK;
timer_start_d[2] = timer_start_d[1];
timer_start_d[1] = timer_start_d[0];
timer_start_d[0] = timer_start;
!nTMR_START = timer_start;
#NAME?
timer_cnt[].clk = clk_16hz;
timer_cnt[].clrn = !(timer_start # timer_start_d[2]);
timer_cnt[].prn = nSYSRESET;
IF timer_cnt[] >= B"110000" THEN
timer_cnt[] = timer_cnt[];
ELSE
timer_cnt[] = timer_cnt[] + 1;
END IF;
!n_tmr_timeout = (timer_cnt[] == B"101111");
#NAME?
(iTEST_DATA[],iTEST_EN[]).clk = (!ncs_test_con & !nWRITE & DTACK) # (!i2c_ncs_test_con & i2c_wr_clk);
(iTEST_DATA[],iTEST_EN[]).clrn = nSYSRESET;
(iTEST_DATA[],iTEST_EN[]) = (!ncs_test_con & !nWRITE & DATA[11..0]) # (!i2c_ncs_test_con & i2c_in_data[11..0]);
TEST_EN[] = (iTEST_EN[7..4], !iTEST_EN[3..0]);
TEST_DATA[] = iTEST_DATA[];
-- Switch input debouncing clock, 2015/04/25
clk_div_cnt[].clk = SYSCLK;
clk_div_cnt[] = clk_div_cnt[] + 1;
clk_32hz = clk_div_cnt[18];
clk_16hz = clk_div_cnt[19];
clk_8hz = clk_div_cnt[20];
#NAME?
(sel_sw_sync[], sel_sw_reg[]).clk = SYSCLK;
sel_sw_sync[] = SEL_SW[];
sel_sw_reg[] = sel_sw_sync[];
sel_sw_edge[] = (!sel_sw_sync[] & sel_sw_reg[]) # (sel_sw_sync[] & !sel_sw_reg[]);
#NAME?
(sel_sw_sync_m[], sel_sw_reg_m[]).clk = mIRQ_read;
sel_sw_sync_m[] = SEL_SW[];
sel_sw_reg_m[] = sel_sw_sync_m[];
sel_sw_edge_m[] = (!sel_sw_sync_m[] & sel_sw_reg_m[]) # (sel_sw_sync_m[] & !sel_sw_reg_m[]);
sel_sw_mIRQ.clk = mIRQ_read;
sel_sw_mIRQ = (sel_sw_edge_m[] != H"000");
(sel_sw_sync_s[], sel_sw_reg_s[]).clk = (sIRQ_read # i2cIRQ_read);
sel_sw_sync_s[] = SEL_SW[];
sel_sw_reg_s[] = sel_sw_sync_s[];
sel_sw_edge_s[] = (!sel_sw_sync_s[] & sel_sw_reg_s[]) # (sel_sw_sync_s[] & !sel_sw_reg_s[]);
sel_sw_sIRQ.clk = (sIRQ_read # i2cIRQ_read);
sel_sw_sIRQ = (sel_sw_edge_s[] != H"000");
#NAME?
mode_sw[] = (nRMODE_FIRE_EN, nEM_FIRE_SW, nARM_SW, nMNT_MODE, nMON_MODE, nREM_MODE, nEMR_MODE);
(mode_sw_pre[], mode_sw_debnced[]).clk = clk_32hz;
mode_sw_pre[] = mode_sw[];
IF mode_sw[] == mode_sw_pre[] THEN
mode_sw_debnced[] = mode_sw_pre[];
ELSE
mode_sw_debnced[] = mode_sw_debnced[];
END IF;
#NAME?
(mode_sw_sync[], mode_sw_reg[]).clk = SYSCLK;
mode_sw_sync[] = mode_sw_debnced[];
mode_sw_reg[] = mode_sw_sync[];
mode_sw_edge[] = (!mode_sw_sync[] & mode_sw_reg[]) # (mode_sw_sync[] & !mode_sw_reg[]);
#NAME?
(mode_sw_sync_m[], mode_sw_reg_m[]).clk = mIRQ_read;
mode_sw_sync_m[] = mode_sw_debnced[];
mode_sw_reg_m[] = mode_sw_sync_m[];
mode_sw_edge_m[] = (!mode_sw_sync_m[] & mode_sw_reg_m[]) # (mode_sw_sync_m[] & !mode_sw_reg_m[]);
mode_sw_mIRQ.clk = mIRQ_read;
mode_sw_mIRQ = (mode_sw_edge_m[] != H"00");
(mode_sw_sync_s[], mode_sw_reg_s[]).clk = (sIRQ_read # i2cIRQ_read);
mode_sw_sync_s[] = mode_sw_debnced[];
mode_sw_reg_s[] = mode_sw_sync_s[];
mode_sw_edge_s[] = (!mode_sw_sync_s[] & mode_sw_reg_s[]) # (mode_sw_sync_s[] & !mode_sw_reg_s[]);
mode_sw_sIRQ.clk = (sIRQ_read # i2cIRQ_read);
mode_sw_sIRQ = (mode_sw_edge_s[] != H"00");
#NAME?
(lim_sen_pre[], lim_sen_debnced[]).clk = clk_32hz;
lim_sen_pre[] = LIM_SEN[];
IF LIM_SEN[] == lim_sen_pre[] THEN
lim_sen_debnced[] = lim_sen_pre[];
ELSE
lim_sen_debnced[] = lim_sen_debnced[];
END IF;
#NAME?
(lim_sen_sync_m[], lim_sen_reg_m[]).clk = mIRQ_read;
lim_sen_sync_m[] = lim_sen_debnced[];
lim_sen_reg_m[] = lim_sen_sync_m[];
lim_sen_edge_m[] = (!lim_sen_sync_m[] & lim_sen_reg_m[]) # (lim_sen_sync_m[] & !lim_sen_reg_m[]);
lim_sen_mIRQ.clk = mIRQ_read;
lim_sen_mIRQ = (lim_sen_edge_m[] != H"000");
(lim_sen_sync_s[], lim_sen_reg_s[]).clk = (sIRQ_read # i2cIRQ_read);
lim_sen_sync_s[] = lim_sen_debnced[];
lim_sen_reg_s[] = lim_sen_sync_s[];
lim_sen_edge_s[] = (!lim_sen_sync_s[] & lim_sen_reg_s[]) # (lim_sen_sync_s[] & !lim_sen_reg_s[]);
lim_sen_sIRQ.clk = (sIRQ_read # i2cIRQ_read);
lim_sen_sIRQ = (lim_sen_edge_s[] != H"000");
#NAME?
(prs_sen_pre[], prs_sen_debnced[]).clk = clk_32hz;
prs_sen_pre[] = PRSS_SEN[];
IF PRSS_SEN[] == prs_sen_pre[] THEN
prs_sen_debnced[] = prs_sen_pre[];
ELSE
prs_sen_debnced[] = prs_sen_debnced[];
END IF;
#NAME?
(prs_sen_sync_m[], prs_sen_reg_m[]).clk = mIRQ_read;
prs_sen_sync_m[] = prs_sen_debnced[];
prs_sen_reg_m[] = prs_sen_sync_m[];
prs_sen_edge_m[] = (!prs_sen_sync_m[] & prs_sen_reg_m[]) # (prs_sen_sync_m[] & !prs_sen_reg_m[]);
prs_sen_mIRQ.clk = mIRQ_read;
prs_sen_mIRQ = (prs_sen_edge_m[] != H"000");
(prs_sen_sync_s[], prs_sen_reg_s[]).clk = (sIRQ_read # i2cIRQ_read);
prs_sen_sync_s[] = prs_sen_debnced[];
prs_sen_reg_s[] = prs_sen_sync_s[];
prs_sen_edge_s[] = (!prs_sen_sync_s[] & prs_sen_reg_s[]) # (prs_sen_sync_s[] & !prs_sen_reg_s[]);
prs_sen_sIRQ.clk = (sIRQ_read # i2cIRQ_read);
prs_sen_sIRQ = (prs_sen_edge_s[] != H"000");
#NAME?
pwr_ft[] = (P28V2O_F, P28V2H_F, P28V1H_F, P5VH_F, P28V2T_F, P28V1T_F, P5VT_F);
(pwr_ft_sync_m[], pwr_ft_reg_m[]).clk = mIRQ_read;
pwr_ft_sync_m[] = pwr_ft[];
pwr_ft_reg_m[] = pwr_ft_sync_m[];
pwr_ft_edge_m[] = (!pwr_ft_sync_m[] & pwr_ft_reg_m[]) # (pwr_ft_sync_m[] & !pwr_ft_reg_m[]);
pwr_ft_mIRQ.clk = mIRQ_read;
pwr_ft_mIRQ = (pwr_ft_edge_m[] != H"00");
(pwr_ft_sync_s[], pwr_ft_reg_s[]).clk = (sIRQ_read # i2cIRQ_read);
pwr_ft_sync_s[] = pwr_ft[];
pwr_ft_reg_s[] = pwr_ft_sync_s[];
pwr_ft_edge_s[] = (!pwr_ft_sync_s[] & pwr_ft_reg_s[]) # (pwr_ft_sync_s[] & !pwr_ft_reg_s[]);
pwr_ft_sIRQ.clk = (sIRQ_read # i2cIRQ_read);
pwr_ft_sIRQ = (pwr_ft_edge_s[] != H"00");
#NAME?
(mot_ft_sync_m[], mot_ft_reg_m[]).clk = mIRQ_read;
mot_ft_sync_m[] = MOT_nFAULT[];
mot_ft_reg_m[] = mot_ft_sync_m[];
mot_ft_edge_m[] = (!mot_ft_sync_m[] & mot_ft_reg_m[]) # (mot_ft_sync_m[] & !mot_ft_reg_m[]);
mot_ft_mIRQ.clk = mIRQ_read;
mot_ft_mIRQ = (mot_ft_edge_m[] != H"00");
(mot_ft_sync_s[], mot_ft_reg_s[]).clk = (sIRQ_read # i2cIRQ_read);
mot_ft_sync_s[] = MOT_nFAULT[];
mot_ft_reg_s[] = mot_ft_sync_s[];
mot_ft_edge_s[] = (!mot_ft_sync_s[] & mot_ft_reg_s[]) # (mot_ft_sync_s[] & !mot_ft_reg_s[]);
mot_ft_sIRQ.clk = (sIRQ_read # i2cIRQ_read);
mot_ft_sIRQ = (mot_ft_edge_s[] != H"00");
#NAME?
(safe_lck_pre[], safe_lck_debnced[]).clk = clk_32hz;
safe_lck_pre[] = (SAFE_UNLOCK[], SAFE_LOCK[]);
IF (SAFE_UNLOCK[], SAFE_LOCK[]) == safe_lck_pre[] THEN
safe_lck_debnced[] = safe_lck_pre[];
ELSE
safe_lck_debnced[] = safe_lck_debnced[];
END IF;
#NAME?
(safe_lck_sync[], safe_lck_reg[]).clk = SYSCLK;
safe_lck_sync[] = safe_lck_debnced[];
safe_lck_reg[] = safe_lck_sync[];
safe_lck_edge[] = (!safe_lck_sync[] & safe_lck_reg[]) # (safe_lck_sync[] & !safe_lck_reg[]);
#NAME?
(safe_lck_sync_m[], safe_lck_reg_m[]).clk = mIRQ_read;
safe_lck_sync_m[] = safe_lck_debnced[];
safe_lck_reg_m[] = safe_lck_sync_m[];
safe_lck_edge_m[] = (!safe_lck_sync_m[] & safe_lck_reg_m[]) # (safe_lck_sync_m[] & !safe_lck_reg_m[]);
safe_lck_mIRQ.clk = mIRQ_read;
safe_lck_mIRQ = (safe_lck_edge_m[] != H"00");
(safe_lck_sync_s[], safe_lck_reg_s[]).clk = (sIRQ_read # i2cIRQ_read);
safe_lck_sync_s[] = safe_lck_debnced[];
safe_lck_reg_s[] = safe_lck_sync_s[];
safe_lck_edge_s[] = (!safe_lck_sync_s[] & safe_lck_reg_s[]) # (safe_lck_sync_s[] & !safe_lck_reg_s[]);
safe_lck_sIRQ.clk = (sIRQ_read # i2cIRQ_read);
safe_lck_sIRQ = (safe_lck_edge_s[] != H"00");
#NAME?
w_leak_sen[] = (DBOX1_PSEN, DBOX1_WLEAK, DBOX0_PSEN, DBOX0_WLEAK);
(w_leak_pre[], w_leak_debnced[]).clk = clk_32hz;
w_leak_pre[] = w_leak_sen[];
IF w_leak_sen[] == w_leak_pre[] THEN
w_leak_debnced[] = w_leak_pre[];
ELSE
w_leak_debnced[] = w_leak_debnced[];
END IF;
#NAME?
(w_leak_sync_m[], w_leak_reg_m[]).clk = mIRQ_read;
w_leak_sync_m[] = w_leak_debnced[];
w_leak_reg_m[] = w_leak_sync_m[];
w_leak_edge_m[] = (!w_leak_sync_m[] & w_leak_reg_m[]) # (w_leak_sync_m[] & !w_leak_reg_m[]);
w_leak_mIRQ.clk = mIRQ_read;
w_leak_mIRQ = (w_leak_edge_m[] != H"00");
(w_leak_sync_s[], w_leak_reg_s[]).clk = (sIRQ_read # i2cIRQ_read);
w_leak_sync_s[] = w_leak_debnced[];
w_leak_reg_s[] = w_leak_sync_s[];
w_leak_edge_s[] = (!w_leak_sync_s[] & w_leak_reg_s[]) # (w_leak_sync_s[] & !w_leak_reg_s[]);
w_leak_sIRQ.clk = (sIRQ_read # i2cIRQ_read);
w_leak_sIRQ = (w_leak_edge_s[] != H"00");
#NAME?
keypad_mIRQ.clk = KeyScan.key_act;
keypad_mIRQ.clrn = !(mir_read & !DTACK & !nDS_DLY50);
keypad_mIRQ = VCC;
keypad_sIRQ.clk = KeyScan.key_act;
keypad_sIRQ.clrn = !((sir_read & !DTACK & !nDS_DLY50) # (i2cir_read));
keypad_sIRQ = VCC;
#NAME?
IRQ = keypad_mIRQ # lim_sen_mIRQ # prs_sen_mIRQ # w_leak_mIRQ # safe_lck_mIRQ # sel_sw_mIRQ # mode_sw_mIRQ # mot_ft_mIRQ # pwr_ft_mIRQ;
#NAME?
SDA = i2c_sda.out;
i2c_sda.in = !i2c_data;
--i2c_sda.in = GND;
--i2c_sda.oe = i2c_data;
--SDAOUT = i2c_data; --for simulation only
i2c_data.clk = !SCL;
i2c_rd_nwr.clk = SCL;
byte_add.clk = SCL;
i2c_wr_clk.clk = SCL;
reg_add[].clk = SCL;
i2c_add[].clk = SCL;
i2c_in_data[].clk = SCL;
i2c_out_data[].clk = SCL;
state_cnt[].clk = SCL;
i2c_start.clk = !SDA;
i2c_start = SCL;
i2c_start.clrn = nSYSRESET;
i2c_stop.clk = SDA;
i2c_stop = SCL;
i2c_stop.clrn = nSYSRESET;
i2c_nack.clk = SCL;
#NAME?
ss.clk = SCL;
ss.reset = (!nSYSRESET # (i2c_stop & !i2c_start)); -- # SCL_timeout);
CASE ss IS
WHEN idle =>
IF (i2c_start == 1) THEN
ss = add_st;
i2c_add[0] = SDA;
ELSE
ss= idle;
END IF;
reg_add[] = reg_add[];
WHEN add_st =>
IF state_cnt[] == H"6" THEN
IF i2c_add[] == (B"111", !GA[]) THEN
ss = add_ack_st;
i2c_rd_nwr = SDA;
ELSE
ss = idle;
END IF;
state_cnt[] = H"0";
ELSE
ss = add_st;
i2c_add[0] = SDA;
i2c_add[6..1] = i2c_add[5..0];
state_cnt[] = state_cnt[] + 1;
END IF;
reg_add[] = reg_add[];
WHEN add_ack_st =>
IF i2c_rd_nwr == GND THEN
ss = reg_add_st;
ELSE
ss = rd_data_st;
byte_add = GND;
i2c_out_data[] = out_data[];
END IF;
i2c_data = VCC;
i2c_rd_nwr = i2c_rd_nwr;
i2c_nack = SDA;
reg_add[] = reg_add[];
WHEN reg_add_st =>
IF state_cnt[] == H"7" THEN
state_cnt[] = H"0";
ss = reg_ack_st;
ELSE
ss = reg_add_st;
state_cnt[] = state_cnt[] + 1;
END IF;
i2c_in_data[0] = SDA;
i2c_in_data[15..1] = i2c_in_data[14..0];
i2c_rd_nwr = i2c_rd_nwr;
WHEN reg_ack_st =>
IF i2c_rd_nwr == GND THEN
ss = wr_data_st;
byte_add = GND;
ELSE
|  |  |  | ss = idle; | #NAME?
END IF;
reg_add[] = i2c_in_data[7..0];
i2c_data = VCC;
i2c_rd_nwr = i2c_rd_nwr;
i2c_in_data[] = i2c_in_data[];
WHEN wr_data_st =>
IF i2c_stop THEN
ss = idle;
ELSIF i2c_start THEN
ss = add_st;
i2c_add[0] = SDA;
ELSE
IF state_cnt[] == H"7" THEN
state_cnt[] = H"0";
ss = data_ack_st;
ELSE
ss = wr_data_st;
state_cnt[] = state_cnt[] + 1;
END IF;
i2c_rd_nwr = i2c_rd_nwr;
byte_add = byte_add;
i2c_in_data[0] = SDA;
i2c_in_data[15..1] = i2c_in_data[14..0];
END IF;
reg_add[] = reg_add[];
WHEN rd_data_st =>
IF i2c_stop THEN
ss = idle;
ELSE
IF state_cnt[] == H"7" THEN
state_cnt[] = H"0";
ss = data_ack_st;
ELSE
ss = rd_data_st;
state_cnt[] = state_cnt[] + 1;
END IF;
i2c_rd_nwr = i2c_rd_nwr;
byte_add = byte_add;
|  |  |  | IF i2c_nack == VCC THEN |  | #NAME? | #NAME?
i2c_data = GND;
ELSE
i2c_data = !i2c_out_data[15];
END IF;
i2c_out_data[15..1] = i2c_out_data[14..0];
END IF;
reg_add[] = reg_add[];
WHEN data_ack_st =>
IF i2c_rd_nwr == GND THEN
IF byte_add == VCC THEN
i2c_wr_clk = VCC;
END IF;
ss = wr_data_st;
i2c_data = VCC;
ELSE
i2c_nack = SDA;
ss = rd_data_st;
END IF;
byte_add = B"1";
reg_add[] = reg_add[];
i2c_rd_nwr = i2c_rd_nwr;
i2c_in_data[] = i2c_in_data[];
i2c_out_data[] = i2c_out_data[];
END CASE;
!i2c_ncs_mot_con = (reg_add[3..0] == H"3");
!i2c_ncs_sel_data = (reg_add[3..0] == H"A");
!i2c_ncs_fire_con = (reg_add[3..0] == H"B");
!i2c_ncs_test_con = (reg_add[3..0] == H"C");
!i2c_ncs_keypad = (reg_add[3..0] == H"D");
!i2c_ncs_stby_irq = (reg_add[3..0] == H"F");
CASE reg_add[3..0] IS
WHEN H"0" => out_data[] = (B"11111", LIM_SEN[8..6], B"11", LIM_SEN[5..0]);
WHEN H"1" => out_data[] = (B"11111", PRSS_SEN[8..6], B"11", PRSS_SEN[5..0]);
WHEN H"2" => out_data[] = (DBOX1_PSEN, DBOX1_WLEAK, DBOX0_PSEN, DBOX0_WLEAK, B"1111", B"11", SAFE_UNLOCK[2..0], SAFE_LOCK[2..0]);
WHEN H"3" => out_data[] = (MOT_nFAULT[2..0], B"1111", MOT_nRST[2..0], MOT_DIR[2..0], MOT_EN[2..0]);
WHEN H"4" => out_data[] = (B"11111", SEL_SW[8..6], B"11", SEL_SW[5..0]);
WHEN H"5" => out_data[] = (B"11111", nON_SSR[8..6], B"11", nON_SSR[5..0]);
WHEN H"6" => out_data[] = (B"11111", nON_SV[8..6], B"11", nON_SV[5..0]);
WHEN H"7" => out_data[] = (B"11111", nCHK_SV[8..6], B"11", nCHK_SV[5..0]);
WHEN H"8" => out_data[] = (B"11111111", B"1", P28V2O_F, P28V2H_F, P28V1H_F, P5VH_F, P28V2T_F, P28V1T_F, P5VT_F);
WHEN H"9" => out_data[] = (nRMODE_FIRE_EN, B"1111111", nEM_FIRE_SW, B"11", nARM_SW, nMNT_MODE, nMON_MODE, nREM_MODE, nEMR_MODE);
WHEN H"A" => out_data[] = (B"11111", SEL_DATA[8..6], B"11", SEL_DATA[5..0]);
WHEN H"B" => out_data[] = (B"11111", FIRE[8..6], B"11", FIRE[5..0]);
WHEN H"C" => out_data[] = (GA_perr, B"111", TEST_DATA[3..0], TEST_EN[7..4], !TEST_EN[3..0]);
WHEN H"D" => out_data[] = (keypad_mstr, B"1111111", KeyScan.data[7..0]);
WHEN H"E" => out_data[] = (keypad_mIRQ, B"111", lim_sen_mIRQ, prs_sen_mIRQ, w_leak_mIRQ, safe_lck_mIRQ, sel_sw_mIRQ, mode_sw_mIRQ, B"1111", mot_ft_mIRQ, pwr_ft_mIRQ);
WHEN H"F" => out_data[] = (keypad_sIRQ, B"111", lim_sen_sIRQ, prs_sen_sIRQ, w_leak_sIRQ, safe_lck_sIRQ, sel_sw_sIRQ, mode_sw_sIRQ, B"1111", mot_ft_sIRQ, pwr_ft_sIRQ);
END CASE;
END;
V3.6
IRQ는 active SBC에서만 동작하던것을 master, slave로 구별하여 각각 동작하도록 수정
V2.8.1
master, slave 각각에 sync 및 register 할당
→ UI update가 초기 1회만 되던 부분 해결됨
V2.8.1
Debounce를 위한 counter 및 Clock 추가
→ 안전장치 limit S/W의 chattering에 의한 오동작 해결
V2.8.1
master, slave 각각에 edge detection을 위한 LCELL 할당
→ UI update가 초기 1회만 되던 부분 해결됨
분배상자 압력,누수 센서의 입력을 9bit로 만들어주기 위한 register
V2.8.1
register name 수정
V2.8.1
i2cir_read register 추가
각 register의 Address 지정
DFF의 input data 및 output data 설정 miss 수정
V2.8.1
V2.8.1
master, slave 각각에대한 IRQ로 대체
발사전원 S/W의 name 변경
각 motor별 delay 추가
REM mode와 EMR mode에서 선택 스위치를 선택할 수 있는 조건을 추가

## AVR
AVR studio : WIN-AVR를 사용할 수 있도록 만들어진 ATMEL사의 tool
AVR-GCC : 리눅스용으로 개발된 GCC ( C 언어 )
WIN-AVR : GCC를 window에서 사용가능하도록 컴파일 후, 컴파일러,링커,라이브러지를 통합 제공하는 패키지.
통신 방식
ISP : 시리얼 포트 사용, 정해진 PIIN을 컴퓨터와 연력하여 Download.
USB : 휴나마스터에는 USB를 이용하여 시리얼 통신이 가능하도록 제작함.

## ORCAD
Orcad에서 BOM 추출 할 때의 스크립
Header :
Item\t\tQuantity\t\tValue\t\tPCB Footprint\t\tPart_Type\t\tReference\
Combined Property String
{Item}\t\t{Quantity}\t\t{Value}\t\t{PCB Footprint}\t\t{Part_Type}\t\t{Reference}
t : tap 띄어쓰기. (예: 3개의 탭 뜨어쓰기 \t\t\t\part)
Combined Property String 상에서의 배열 순서대로 BOM이 출력됨.
Pspice simulation |  |  |  | Transient Analysis
| Project 실행 |  |  |  | IC : CAP의 초기 전압값
|  | Analog or Mixed A/D 선택 |  |  |  | CAP의 경우, initial velue가 없는 경우 해석에 errror가 발생한다.
Library
아래 경로의 library 사용
C:\Cadence\SPB_16.5\tools\capture\library\pspice
Source
VSIN
STIM1 - 1bit input : Digital input
|  |  | STIMx - xbit input |  |  |  | Text 형식의 외부 SPICE Model를 Pspice library로 등록 방법
|  | ANALOG | [5 empty] | 1. Model Editor 실행
R,L,C
GND
0/CAPSYM
EVAL.OLB
Digital IC
Special.OLB
Parametric 해석을 위한 PARAM component 지원
외부 Library 추가
File > Open > Pspice Library 선택
탐색기에서 추가하고자 하는 library file을 선택 ( .LIB file)
|  | PSpice Model Editor가 실행이 되며, Library file이 열림. 이를 Save As하여 원하는 Folder에 copy한다. | [5 empty] | 2. SPICE Model file open
3. Export to Capture Part Library 선택
Capture Project manager의 Model Libraries에 추가되는지 확인한다.
4. Enter Output Part Library에 저장할 library 위치 및 library name 설정 후 OK
5. Pspice에서 simulation시 Simulation Profile에서 Library 경로를 등록하고 사용한다.
등록하지 않는 경우, 부품이 undefined 되었다고 error 발생함

## AutoCAD
명령어
폴리선폭 조절 | PE
직각 모서리에 R 생성 | F -> R -> 반지름 입력 -> R 생성 line 두개 선택
자르기 | TR -> 기준선 선택 -> 삭제될 선 선택
Line 확장 | EX -> 확장 대상 영역의 객체선택 -> 확장시킬 객체선택
Mirror | mi -> mirror 시킬 기준점을 두개 선택 > 원복삭제시 Y
문자 찾기 및 대치 | find
객체 분리 | X

## PADS
Design unit setup
Grid setup
Layer setup
Setup - Layer Definition
Start up file open
AutoCAD file import
Block 분리
explode
라인 속성 변경
선가중치
선종류
도면층 변경
0 으로 변경

## VHDL
3. 문장 구성 요소 | [9 empty] | ModelSim
| 예약어 | [9 empty] | 1. File > New > Project
| 식별어 | [10 empty] | project 생성.
|  | 기본 식별어 - 영문 대/소문자, 숫자, underline | [8 empty] | 2. Add to Project : 생성되어 있는 VHDL 선택.
|  |  | 첫문자 : 영문. | [7 empty] | 3. Compile > Compile All
|  |  | underline은 연속해서 사용 못함, 또한, 마지막 문자로 사용 못함. | [8 empty] | VHDL source compile 실행.
|  |  | 영문 대소문자 구별 없음. | [7 empty] | 4. Simulate > Start Simulation
|  | 확장 식별어 - 제약이 거의 없으며, 두개의 역슬래시(//)사이에 정의함. | [9 empty] | - 탐색시에서 현재 Project folder의 최상위 entity 선택.
|  |  | 엔티티 이름 | [8 empty] | - Simulation용 화면이 생성됨.
|  |  | 아키텍쳐 이름 | [7 empty] | 5. View > Wave
|  |  | 신호 선언. | [8 empty] | - Wave 창이 생성되면, 화면 아래 Transcrip 창에 run 40 ns 후 enter하면 실행됨.
|  |  | 변수 선언 | [8 empty] | - 단축키 O로 Time span을 줄이거나 I로 늘릴 수 있다.
상수 이름.
리터럴 : format - constant 상수이름 : 상수type := value ;
추상 literal
real type
integer type
진수 type : 2,10,16 진수. - 기수#진수# 예) 16#FE#
문자 literal - 두개의 작음 따옴표(') 사이에 하나의 문자만 정의.
문자열 literal - 두개의 따옴표(") 사이에 문자열 정의
비트열 literal - 두개의 따옴표(") 사이에 비트열 정의
null literal - 접근형 변수가 초기화되지 않았을 때 사용.
주석 - 한줄 주석 : --, 범위 주석 : /* */
분리어 - space, 포맷 제어 문자, EOL.
구분어 - 특수 문자들..
연산자 : 우선순위가 낮은 순서로 기술.
| 조건 연산자 : ?? | [10 empty] | A | B | AND | NAND | OR | NOR | XOR | XNOR
| 논리 연산자 : and, or, nand, nor, xor, xnor, not | [10 empty] | H | H | H : A | L : /A | H | L | L | H
| 관계 연산자 : =, /=, <, <=, >, >= ( True ro False return ) | [10 empty] | H | L | L : B | H : /B | H | L | H | L
|  | 정합 관계 연산자 : ?=, ?/=, ?<, ?<=, ?>, ?>= (1 or 0 return) | [9 empty] | L | H | L : A | H : /A | H | L | H | L
| 자리 이동 연산자( shift operator) - BIT나 BOOLEAN type에 사용. : sll, srl, sla, sra, rol, ror | [10 empty] | L | L | L : B | H : /B | L | H | L | H
덧셈 연산자(adding operator) : +, -, &
& : 스칼라나 배열형을 서로 붙여서 보다 큰 배열형을 생성함.
부호 연산자 (sign operator) : +, -
곱셈 연산자 (multiplying operator)
|  | *, / : 정수형, 실수형, 물리형. | [9 empty] | A | B | AND | NAND | OR | NOR | XOR | XNOR
|  | mod, rem : 정수형, 물리형. | [9 empty] | 1 | 1 | 1
| 그외의 연산자 (miscellaneous operator) : abs, **, not | [10 empty] | 1 | 0 | 0
[12 empty] | 0 | 1 | 0
객체 정의 : 객체 클래스 객체이름 : 객체의 형 := value | [11 empty] | 0 | 0 | 0
객체 클래스 ( object class)
|  | constant | [9 empty] | A | B | XOR
|  | signal - 아키텍처 선언부에서 선언되며, 신호의 형 정보를 정의. | [9 empty] | 1 | 1 | 0
|  | variable - 프로세스 선언문이나 부프로그램에서 선언되며 변수의 형 정보와 같이 정의한다. | [9 empty] | 1 | 0 | 1
|  | file - 아키텍처 선언문이나 프로세스 선언문에서 선언되며 파일 형태의 데이터를 처리한은 용도로 사용. | [9 empty] | 0 | 1 | 1
| 객체의 형 ( object type) | [10 empty] | 0 | 0 | 0
스칼라형
열거형 : type indentifier is type
정수형 : range 숫자 to/downto 숫자
물리형 : time, 거리, 전압, 전류와 같은 물리량의 표현에 사용.
부동 소수점형
복합형(composite type)
배열형(array type) - 모든 원소가 동일
type DATA_WORD is array (7 downto 0) of BIT;
type TWO_DIM_WORD is array (0 to 7, 0 to 255) of STD_LOGIC;
레코드형(record type) - 서로 다른 자료형의 모임
접근형(access type) - C언어의 pointer와 비슷한 개념.
파일형(file type)
보호형(protected type)
4. Design entity
엔티티 선언(entity declaration)
entity header - entity와 외부환경과의 인터페이스 기술.
제너릭절 ( generic clause) - entity 내부에서 사용되는 파일명, 입력이나 출력 포트의 크기,
메모리의 크기 정보, 상승 및 하강 지연 시간, 연결선의 저항 및 선폭 등의 정보 정의.
포트절 (port clause) - 외부 인터페이스에 사용되는 입/출력 신호 정의
엔티티 선언부(entity declarative part) - 보통 아키텍처 본체에서 선언
설계 엔티티에 일관되게 적용되는 상수값, 신호, 형, 프로시져 등의 공통적인 항목 선언.
엔티티 문장부(entity statement part) - 보통 아키텍처 본체에서 선언
설계 엔티티에서 공통으로 사용되는 문장들을 서술.
begin과 end 사이에 기술
병렬 주장문, 프로시저 호출문, 프로세스문이 올 수 있다.
아키텍처 본체(architecture body)
디지털 시스템의 동작 서술 및 구현을 위한 모든 준비 작업 기술
회로 동작 서술 방법 - begin 과 end 사이에 기술
1. 구조적 모델링 - H/W 동작을 상호 연결된 콤포넌트로 표현.
2. 자료 흐름 모델링 - 병렬 신호 배정문 사용.
3. 거동 모델링 ( behavioral modeling ) - 프로세스문을 사용.
구성 선언(configuration declaration)
architecture body와 entity의 연결을 정의
선언 : configuration identifier of entity_name is
블록 구성 : for, end for
5. 순차문과 병렬문
순차문(sequential statement)
부프로그램(subprogram) or 프로세스문(process statement)의 수행을 위한 알고리즘 서술.
subprogram : function or procedure
1. 대기문(wait statement) - process 나 procedure의 동작을 정지시킴.
2. 보고문(report statement) - message 출력.
3. 주장문(assertion statement) - 특정 조건이 거짓인 경우 에러 보고.
4. 신호 배정문(signal assignment statement) - <=
1) 단순 신호 배정(simple signal assignment)
2) 지연 메커니즘(delay mechanism)
델타지연 - 순차문에서 문장 수행 순서에 의해 발생하는 delay.
관성지연 - 스위칭 시간보다 짧은 주기의 펄스를 제거 후 전달.
Reject 제거폭 input_pin after delay_time
전달지연 - 짧은 주기의 펄스도 전달.
transport input_pin after delay_time
3) 단순 파형 배정(simple waveform assignment) : Y <= '0', '1' after 10 ns ;
4) 조건 신호 배정(conditional signal assignment)
if문과 동일하게 조건값에 따라 신호에 새로운 값 할당. : when 조건식 else …..
5) 선택 신호 배정(selected signal assignment)
case문과 동일하게 선택값에 따라 신호에 새로운 값 할당. : with 변수 select …..
5. 변수 배정문(variable assignment statement) - :=
프로세스문 or 부프로그램 내부에서만 서술.
6. 프로시저 호출문(procedure call statement)
7. if 문
if_label :
if ( 조건식1 ) then
실행문1 ;
elseif ( 조건식2 ) then
실행문2 ;
else
실행문3 ;
end if if_label ;
8. case 문.
|  |  | case_label : |  |  |  |  | case_label :
|  |  | case 신호ID is |  |  |  |  | case 변수 is
|  |  |  | when value1 => 변수 <= value1_1 ; |  |  |  |  | when value1 => 변수 := value1_1 ;
|  |  |  | when value2 => 변수 <= value2_1 ; |  |  |  |  | when value2 => 변수 := value2_1 ;
|  |  |  | when others => 변수 <= value3_1 ; |  |  |  |  | when others => 변수 := value3_1 ;
|  |  | end case case_label ; |  |  |  |  | end case case_label ;
9. loop 문.
|  |  | while ( 조건식 ) loop |  |  | for 루프변수 in 초기값 to 최종값 loop
|  |  |  | 실행문 ; |  |  | 실행문 ;
|  |  | end loop ; |  |  | end loop ;
10. next 문.
next loop_label when 조건식 ;
next 아래 문장이 무시되고 loop_label의 다음 수행으로 넘어감.
Loop_label이 없는 경우에는 next 아래 문장이 무시되고, 안쪽 loop의 다음 수행으로 넘어감.
11. exit 문.
exit loop_label when 조건식 ;
12. return 문.
function이나 procedure 본체 내부에서만 사용되며, 현재의 실행을 종료시킴.
return ; - procedure 표현식
return function_results ; - function 표현식
13. null 문.
병렬문(concurrent statement)
회로의 동작이나 구조를 서술하기 위한 프로세스나 블록간의 연결 상태를 서술.
1. 프로세스문.
감지 리스트(sensitivity list)를 이용하여 process 실행.
2. 블럭문.
반복되는 구조를 모듈화하여 블럭문으로 구성.
3. 병렬 프로시저 호출문. - 순차 프로시저 호출문과 동일
4. 병렬 주장문 - 순차 주장문과 동일
5. 병렬 신호 배정문 - 순차 신호 배정문과 동일.
6. 콤포넌트 실체화문 (component instantiation statement)
콤포넌트들의 입출력 신호들 및 제너릭 신호들과 다른 내부 신호와의 연결 관계 정의.
instantiation_label : instantiation_unit port map( port 연결) ;
7. 생성문 (generate statement)

## QuartusII
1. Project 생성
File > New Project Wizard 선택.
아래 화면에서 New Quartus II Project를 선택.
① Project의 folder 경로 및 이름 지정
② Project의 이름 지정 - ENTITY name과 동일하게 설정한다.
③ top-level design entity 설정 - 2)에서의 Project 이름 설정시 동일하게 설정됨
2. Design Entry - HDL를 이용하여 회로설계
① File > New - 아래 화면에서 설계하고자 하는 언어를 선택한다
② File > Save as 선택하여 VHDL의 file name 설정 - ENTITY와 동일 이름으로 설정
오른쪽 창에 Text Editor 창이 생성되며, 여기에 VHDL program을 한다.
3. Project에 design file 추가 - 여러 ENTITY file로 구성되는 경우, 각 file를 Project에 추가해야 함
Assignments > Settings > Files 선택 - ①를 선택하면 탐색기가 실행되며, 여기서 필요한 파일을 선택하여 추가함
4. VHDL code Compile
Processing > Start Compilation 또는 ②의 icon를 선택하여 compile 진행함
Compile이 정상적으로 완료되는 경우, 아래 ③과 같이 상태표시됨
5. Simulation
File > New > Verifiction/Debugging Files > University Program VWF - Simulation Waveform Editor 창이 실행된다.
기존에 생성한 file이 있는경우에는 Editor 창에서 File > Open을 선택하여 기존 file를 Load함.
① Edit > Set End Time - Simulation time range 설정
② Edit > Insert > Insert Node or Bus.. - in/output node 및 bus 설정
③ Node finder를 선택.
④ List를 선택하면, Nodes Found 창에 회로내의 모든 Node들이 list됨
⑤ Simulation에 사용할 node를 선택한다.
⑥ OK를 선택한다.
⑦ 왼쪽 Node list에서 input node를 선택 후, Count value를 선택후 ⑧과 같이 설정한다. - 0으로 시작하며, 10ns 마다 value가 바뀜
⑧ 0으로 시작하며, 10ns 마다 value가 바뀌도록 설정
x1, x2, x3 에 대한 input data 를 설정 후, Simulation > Run Functional Simulation 또는 ⑨의 icon를 선택한다.
아래와 같이 Simulation Flow Progress 창이 실행되며, Simulation 진행 상황이 표시됨
Simulation 완료 후, 아래와 같이 Simulation Waveform Editor 창이 하나 더 실행되며, 결과가 표시됨 - Read-only type
input data 수정시에는 앞에서 사용한 Simulation Waveform Editor 창에서 재작업을 수행한다.
6. Pin Planner - Compile후, 실제 H/W 설계와 맞지 않는 Pin 수정
Assignments > Pin Planner 또는 ①의 Icon 선택 - Pin Planner 창이 실행됨
Compile 실행 후, ②에 기본 PIN 설정이되며, 이를 변경 시 ③에서 Pin변경하고자 하는 PIN을 선택한다
설정 변경후, Compile 재실행하여, ②와 ③의 PIN 설정이 동일한지 확인한다.
7. RTL Viewer를 이용한 H/W 설계 검증
Tools > Netlist Viewers > RTL Viewer 선택 - 아래와 같이 RTL Viewer 창이 실행되며, HW symbol로 설계회로를 표시함
의도한 설계대로 회로설계가 되었는지 확인한다.
8. S/W Download
Tools > Programmer 또는 Icon 선택 - 아래와 같이 Programmer 창이 실행됨. - ①에 USB-Blaster가 선택되어 있는지 확인한다.
USB-Blaster 등록 - ①를 선택 후, 아래의 창에서 USB-Blaster를 선택한다.
USB-Blaster가 list되지 않는 경우, USB-Blaster driver를 install후 다시 진행한다.
②를 선택하면, 아래와 같은 Device 선택창이 실행되며, 여기서 ③과 같이 Device를 선택한다.
④의 Add file를 선택 - 아래와 같이 탐색창에서 output_files folder의 xx.sof file를 선택한다.
①
②
①
②
③
①
②
③
①
②
③
④
⑤
⑥
⑧
⑦
⑨
①
②
③
①②③④⑤⑥⑦⑧⑨⑩⑪⑫⑬⑭⑮
①
②
③
④

## 통신
통신 규격
1. SPI
SPI (Serial Peripheral Interface)는 I2C, CAN, UART와 같은 시리얼 통신(직렬 통신) 방식 중 한가지로,
마이크로컨트롤러, 시프트 레지스터 , SD카드 등의 소형 주변 장치 사이에 데이터를 전송 하기 위한 기능입니다.
SPI 통신의 특징
1 대 다수의 통신을 지원하는 동기식 통신 방식
|  | 동시에 송수신이 가능함 | [8 empty] | PIN No | Rate
|  | I2C 에 비해 속도가 빠름 | [5 empty] | Serial communication | I2C |  | 3 | 100 | kbit/s
|  | 간단하게 배선이 가능하며, 단순 센서, 메모리와 같은 칩과 칩 사이의 통신에 많이 사용함 | [6 empty] | SPI |  | 4 | 50 | Mbit/s
|  | RS-232 , CAN 버스보다 비교적 짧은 거리에서 동작함 | [6 empty] | UART | RS-232 | 3
|  | 하나의 마스터 장치만 지원함 | [7 empty] | RS-422
RS-485
통신 방법
하나의 마스터 기기 , 하나 이상의 슬레이브 기기를 연결
MOSI : 마스터 출력 -> 슬레이브 입력
- M→S 데이터 전송을 위한 단자로, 클럭을 전송하면 마스터에서 슬레이브로 데이터를 보냅니다
MISO : 마스터 입력 <- 슬레이브 출력
- S→M 데이터 전송을 위한 단자로, 클럭을 전송하면 슬레이브에서 마스터로 데이터를 보냅니다.
SCLK : 동기화 신호 (CLOCK 신호 통신)
- 클럭 전송을 위한 단자로, 마스터에서 슬레이브로 클럭을 전송합니다
SS : 슬레이브 장치를 선택하여 통신 - 마스터장치에서 슬레이브장치를 선택하기 위한 단자입니다
2. I2C
통신 특징
I2C통신은 필립스에서 처음 만든 통신방식
7 비트의 주소 공간을 가지며, 이 중 16개는 예약되어 있음.
최대 slave 지원 수 : 112개 노드
RS232에 비해 Clock에 둔감함
최신버젼 : V2.1 ( 2001)
전송속도
|  |  | Mode |  | 속도 | unit
|  |  | 저속모드 |  | 10 | kbit/s
|  |  | 표준모드 |  | 100 | kbit/s
|  |  | fast mode |  | 400 | kbit/s
|  |  | high-speed |  | 3.4 | Mbit/s
통신 방법
Interface : Open collector type으로 SDA, SCL 모두 Pull-up 저항 필요함
SDA - 데이터
SCL - Clock
1 : N 통신 : 마스터칩하나가 동일 선상에 여러개의 SLAVE칩 통신을 관리할 수 있다
3. RS-232
외부 장치와의 interface 역할을 하므로 외부장치 RTx level에 맞춰준다 ( normal 5V )
통신 특징
Serial communication
테이터는 한번에 1bit씩 전송됨
1 frame : 8bit ( LSB(bit0)가 먼저 전송이 되고, MSB가 마지막에 전송이 됨
비동기식 : clock이 필요없음
master, slave간 buard rate(전송속도)를 맞춰줘야 함
전송속도
|  |  | bauds | msec/bits | msec/8bit | msec/10bit | KByte/s
|  |  | 1200 | 0.83333 | 6.6667 | 8.3333 | 0.12
|  |  | 9600 | 0.10417 | 0.83333 | 1.0417 | 0.96
|  |  | 38400 | 0.026042 | 0.20833 | 0.26042 | 3.84
|  |  | 115200 | 0.0086806 | 0.069444 | 0.086806 | 11.52
통신 방법
DB-9 connector
Pin-2 : RXD ( 수신 데이터)
Pin-3 : TXD ( 송신 데이터)
Pin-5 : GND
data를 전송전에 시작신호 '0'를 전송하며, 그 이후 buard rate에 맞춰 8bit를 data를 수신하며,
마지막에 정지 신호로 '1'를 전송한다.
4. RS-422
RS422용 트랜시버에는 MAX489,MAX490등이 있습니다.
4. RS-485
4. UART (범용 비동기화 송수신기: Universal asynchronous receiver/transmitter)
UART는 병렬 데이터의 형태를 직렬 방식으로 전환하여 데이터를 전송하는 컴퓨터 하드웨어의 일종이다.
UART는 일반적으로 EIA RS-232, RS-422, RS-485와 같은 통신 표준과 함께 사용한다.
UART의 U는 범용을 가리키는데 이는 자료 형태나 전송 속도를 직접 구성할 수 있고 실제 전기 신호 수준과
방식(이를테면 차분 신호)이 일반적으로 UART 바깥의 특정한 드라이버 회로를 통해 관리를 받는다는 뜻이다.
통신 데이터는 메모리 또는 레지스터에 들어 있어 이것을 차례데로 읽어 직렬화 하여 통신한다. 최대 8비트가 기본 단위이다.
비동기 통신이므로 동기 신호가 전달되 않는다. 따라서 수신 쪽에서 동기신호를 찾아내어 데이터의 시작과 끝을 시간적으로
알아 처리할 수 있도록 약속되어 있다.
5. USB
6. LVDS ( Low Voltage Differential Signaling )
LVDS는 차등신호 시스템으로, 송신기에서 서로 다른 2개의 전압을 전송하는 것을 의미하고, 수신기에서 이신호를 비교한다
LVDS는 정보 부호화에 두 전선간의 전압차를 사용한다
송신기는 적은 전류를 소모하며, 일반적으로 3.5 mA를 소모하고, 전선수나 전송하는 논리 레벨에 따라 달라진다
전류는 수신기 끝단에 있는 100 ~ 120 Ω 저항(케이블의 특성 임피던스를 맞춤)을 통과하며 소모되며, 다른 전선을 따라서 반대방향으로 되돌아간다
옴의 법칙에 의해서, 저항 사이에 걸리는 전압은 대략 350 mV이다.
일반모드 전압이 약 1.25V(연선 전압의 평균)로 낮은 수준이므로, LVDS는 2.5V 이하의 저전압 IC에 다양하게 적용할 수 있다.
7. HSMC : High-Speed Mezzanine Card

## 부품
Schottky Power Rectifier Diode
1.순방향 전압강하가 적다.
일반다이오드의 경우 전류에 따라 약간 다르지만 약 0.8~1V정도되지만 쇼트키배리어 다이오드의 경우 0.4~0.5V정도됩니다. 따라서 낮은 전압,대전류정류시에는 효율이 배정도로 높아짐
2.고속 정류가 가능합니다
쇼트키 배리어 다이오드는 금속+반도체로 구성이 되어 있어 소수 캐리어에 의한 축척이 없어 고속 정류가 가능하므로 수십khz이상의 SMPS는 대부분 쇼트키 다이오드를 사용합니다.
3.단점으로는 역전류가 비교적 많고, 내압이 낮다는 것입니다.
역전류가 많기 때문에 낮은전류정류용으로는 그리 좋지 못하고, 내압은 현재 100V정도가 한계입니다
전원중간에 쇼트키 다이오드는 넣은 이유는 역전류를 방지하기 위한 것이고, 일반다이오드대신 쇼트키를 넣은 것은 위의 1번 사항,즉 순방향에 대한 전압강하가 작다는 장점때문입니다.
D-flip-flop
| /PR | /CLR | D | CLK | Q | /Q
| H | H | L | ↑ | L | H | Data input이 그대로 Output 됨
| H | H | H | ↑ | H | L
| H | H | X | ↓ | Qn | /Qn | 앞의 Data를 유지함
| H | L | X | X | L | H | Clear = Low input시 input data와 상관없이 Output를 Low 출력
CLK이 Rising edge일때 마다 input Data를 Q와 /Q로 출력시킴
/PR를 VCC에 연결하여 /PR과는 무관하게 동작시키며, /CLR를 이용하여 output 상태를 control함
/CLR input이 Low 일때, Output = Low(Clear) 상태가 됨.
emr_fire_start = VCC;
emr_fire_start input를 default High로 설정
clk이 Rising edge일때 VCC가 출력됨
emr_fire_start.clk = !nEMR_MODE & !nEM_FIRE_SW;
Rising edge detect으로 nEMR_MODE와 nEM_FIRE_SW 가 모두 Low일때 동작함
emr_fire_start.clrn = !(!nSYSRESET # !nLRESET # timer_start_d[2]);
OR 연산으로 input이 하나라도 Low이며, clrn=LOW
clrn input이 Low 일때, Low 출력
emr_fire_start의 output = Low

## 용어사전
LAB | FPGA | Logic Array Block, ALB으로 구성됨. The LABs are configurable logic blocks that consist of a group of logic resources.
MLAB | FPGA | Memory LAB
ALM | FPGA | Adaptive Logic Module
LPM | FPGA | Library of Parameterized Module
Watchdog
2의 보수
2의 보수란 어떤 수를 커다란 2의 제곱수에서 빼서 얻은 이진수이다
2의 보수는 대부분의 산술연산에서 원래 숫자의 음수처럼 취급된다.

## Github
1. https://github.com/
ArvidJoung
gun.joung@gmail.com
ilovehwa0311
2. Continue
3. submit
4. 등록된 e-mail로 verify mail check
5. Repository 생성
6. Repository 생성 후 화면
Repository 주소 : https://github.com/ArvidJoung/VHDL_work
home 화면
1. Local에 clone folder 생성
2. 탐색기에서 Git Clone 선택
3. TortoiseGit에서 아래와 같이 Repository URL 등록
Local folder는 비어 있어야 함
4. Local 대상 folder에서 Github에 올릴 Data를 Copy 후, Git Commit를 선택한다
5. Message를 등록하고, Push할 file를 선택 후 OK
6. 정상적으로 commit이 완려되면 아래와 같은 화면이 나옴
7. commit된 file를 Push하기 위해 대상 폴더에서 Git Sync를 선택함
8. Sync 화면에서 GitHub의 URL 확인을 위해서는 Manage를 선택함. 불필요한 경우 Push 선택
9. Data를 Pull 및 Push하는 경우 Pull/Push 선택 |  | Manage 화면의 URL 확인
10. username, PW 입력 화면에서 GitHub ID,PW 기입 후 확인
11. Push 성공시 화면와 같은 화면이 나옴